## Лист2
Приложение № 2 к Техническому заданию
№ п/п |  | Наименование | Технические характеристики
4.1 | ОКПД | Офисное светотехническое оборудование
4.1.1 | 27.40.15.150 | Светодиодный аналог лампы накаливания 40Вт | Мощность, Вт: не более 10 Световой поток, Лм: не менее 900 Цветовая температура, К: 4 000 Цоколь: Е27 Размеры, мм: не более 60х110
4.1.2 | 27.40.15.150 | Светодиодный аналог лампы накаливания 60Вт | Мощность, Вт: не более 12 Световой поток, Лм: не менее 1 000 Цветовая температура, К: 4 000 Цоколь: Е27 Размеры, мм: не более 60х110
4.1.3 | 27.40.15.150 | Светодиодный аналог лампы накаливания 75Вт | Мощность, Вт: не более 15 Световой поток, Лм: не менее 1 300 Цветовая температура, К: 4 000 Цоколь: Е27 Размеры, мм: не более 60х110
4.1.4 | 27.40.15.150 | Светодиодный аналог лампы накаливания 95Вт | Мощность, Вт: не более 15 Световой поток, Лм: не менее 1 300 Цветовая температура, К: 4 000 Цоколь: Е27 Размеры, мм: не более 60х110
4.1.5 | 27.40.15.150 | Светодиодный аналог лампы галогенной 20Вт | Мощность, Вт: не более 12 Световой поток, Лм: не менее 1 000 Цветовая температура, К: 4 000 Цоколь: Е27 Размеры, мм: не более 60х110
4.1.6 | 27.40.15.150 | Светодиодный аналог лампы галогенной 35Вт | Мощность, Вт: не более 15 Световой поток, Лм: не менее 1 300 Цветовая температура, К: 4 000 Цоколь: Е27 Размеры, мм: не более 60х110
4.1.7 | 27.40.15.150 | Светодиодный аналог лампы галогенной 50Вт | Мощность, Вт: не более 15 Световой поток, Лм: не менее 1 300 Цветовая температура, К: 4 000 Цоколь: Е27 Размеры, мм: не более 60х110
4.1.8 | 27.40.15.150 | Светодиодный аналог КЛЛ 15Вт | Мощность, Вт: не более 10 Световой поток, Лм: не менее 900 Цветовая температура, К: 4 000 Цоколь: Е27 Размеры, мм: не более 60х110
4.1.9 | 27.40.15.150 | Светодиодный аналог КЛЛ 18Вт | Мощность, Вт: не более 10 Световой поток, Лм: не менее 900 Цветовая температура, К: 4 000 Цоколь: Е27 Размеры, мм: не более 60х110
4.1.10 | 27.40.15.150 | Светодиодный аналог КЛЛ 20Вт | Мощность, Вт: не более 12 Световой поток, Лм: не менее 1 000 Цветовая температура, К: 4 000 Цоколь: Е27 Размеры, мм: не более 60х110
4.1.11 | 27.40.15.150 | Светодиодный аналог КЛЛ 25Вт | Мощность, Вт: не более 12 Световой поток, Лм: не менее 1 000 Цветовая температура, К: 4 000 Цоколь: Е27 Размеры, мм: не более 60х110
4.1.12 | 27.40.15.150 | Светодиодный аналог КЛЛ 30Вт | Мощность, Вт: не более 15 Световой поток, Лм: не менее 1 300 Цветовая температура, К: 4 000 Цоколь: Е27 Размеры, мм: не более 60х110
4.1.13 | 27.40.15.150 | Светодиодный аналог КЛЛ 35Вт | Мощность, Вт: не более 15 Световой поток, Лм: не менее 1 300 Цветовая температура, К: 4 000 Цоколь: Е27 Размеры, мм: не более 60х110
4.1.14 | 27.40.15.150 | Светодиодный аналог лампы люминесцентной 18Вт | Мощность, Вт: не более 9 Световой поток, Лм: не менее 800 Цветовая температура, К: 4 000 Цоколь: G13 Размеры, мм: не более 28,5х590х605
4.1.15 | 27.40.15.150 | Светодиодный аналог лампы люминесцентной 36Вт | Мощность, Вт: не более 18 Световой поток, Лм: не менее 1 500 Цветовая температура, К: 4 000 Цоколь: G13 Размеры, мм: не более 28,5х1200х1215
4.1.16 | 27.40.15.150 | Светодиодный аналог лампы люминесцентной 58Вт | Мощность, Вт: не более 24 Световой поток, Лм: не менее 2 200 Цветовая температура, К: 4 000 Цоколь: G13 Размеры, мм: не более 28,5х1500х1520
4.1.17 | 27.40.15.150 | Светодиодный аналог лампы люминесцентной 80Вт | Мощность, Вт: не более 30 Световой поток, Лм: не менее 2 800 Цветовая температура, К: 4 000 Цоколь: G13 Размеры, мм: не более 28,5х1500х1520
4.1.18 | 27.40.25.123 | Светодиодный аналог светильника с лампой накаливания 40Вт | Мощность, Вт: не более 14 Световой поток, Лм: не менее 1 200 Цветовая температура, К: 4 000 Индекс цветопередачи: более 80 Коэффициент мощности: более 0,5 Тип крепления: накладной Степень защиты, IP: IP65 Материал корпуса: пластик Материал рассеивателя: поликарбонат Масса, кг: не более 0,5 Размеры, мм: не более 200х100
4.1.19 | 27.40.25.123 | Светодиодный аналог светильника с лампой накаливания 60Вт | Мощность, Вт: не более 14 Световой поток, Лм: не менее 1 200 Цветовая температура, К: 4 000 Индекс цветопередачи: более 80 Коэффициент мощности: более 0,5 Тип крепления: накладной Степень защиты, IP: IP65 Материал корпуса: пластик Материал рассеивателя: поликарбонат Масса, кг: не более 0,5 Размеры, мм: не более 200х100
4.1.20 | 27.40.25.123 | Светодиодный аналог светильника с лампой накаливания 75Вт | Мощность, Вт: не более 14 Световой поток, Лм: не менее 1 200 Цветовая температура, К: 4 000 Индекс цветопередачи: более 80 Коэффициент мощности: более 0,5 Тип крепления: накладной Степень защиты, IP: IP65 Материал корпуса: пластик Материал рассеивателя: поликарбонат Масса, кг: не более 0,5 Размеры, мм: не более 200х100
4.1.21 | 27.40.25.123 | Светодиодный аналог светильника с лампой накаливания 95Вт | Мощность, Вт: не более 14 Световой поток, Лм: не менее 1 200 Цветовая температура, К: 4 000 Индекс цветопередачи: более 80 Коэффициент мощности: более 0,5 Тип крепления: накладной Степень защиты, IP: IP65 Материал корпуса: пластик Материал рассеивателя: поликарбонат Масса, кг: не более 0,5 Размеры, мм: не более 200х100
4.1.22 | 27.40.25.123 | Светодиодный аналог светильника с лампой галогенной 20Вт | Мощность, Вт: не более 14 Световой поток, Лм: не менее 1 200 Цветовая температура, К: 4 000 Индекс цветопередачи: более 80 Коэффициент мощности: более 0,5 Тип крепления: накладной Степень защиты, IP: IP65 Материал корпуса: пластик Материал рассеивателя: поликарбонат Масса, кг: не более 0,5 Размеры, мм: не более 200х100
4.1.23 | 27.40.25.123 | Светодиодный аналог светильника с лампой галогенной 35Вт | Мощность, Вт: не более 14 Световой поток, Лм: не менее 1 200 Цветовая температура, К: 4 000 Индекс цветопередачи: более 80 Коэффициент мощности: более 0,5 Тип крепления: накладной Степень защиты, IP: IP65 Материал корпуса: пластик Материал рассеивателя: поликарбонат Масса, кг: не более 0,5 Размеры, мм: не более 200х100
4.1.24 | 27.40.25.123 | Светодиодный аналог светильника с лампой галогенной 50Вт | Мощность, Вт: не более 14 Световой поток, Лм: не менее 1 200 Цветовая температура, К: 4 000 Индекс цветопередачи: более 80 Коэффициент мощности: более 0,5 Тип крепления: накладной Степень защиты, IP: IP65 Материал корпуса: пластик Материал рассеивателя: поликарбонат Масса, кг: не более 0,5 Размеры, мм: не более 200х100
4.1.25 | 27.40.25.123 | Светодиодный аналог светильника с КЛЛ 15Вт | Мощность, Вт: не более 14 Световой поток, Лм: не менее 1 200 Цветовая температура, К: 4 000 Индекс цветопередачи: более 80 Коэффициент мощности: более 0,5 Тип крепления: накладной Степень защиты, IP: IP65 Материал корпуса: пластик Материал рассеивателя: поликарбонат Масса, кг: не более 0,5 Размеры, мм: не более 200х100
4.1.26 | 27.40.25.123 | Светодиодный аналог светильника с КЛЛ 18Вт | Мощность, Вт: не более 14 Световой поток, Лм: не менее 1 200 Цветовая температура, К: 4 000 Индекс цветопередачи: более 80 Коэффициент мощности: более 0,5 Тип крепления: накладной Степень защиты, IP: IP65 Материал корпуса: пластик Материал рассеивателя: поликарбонат Масса, кг: не более 0,5 Размеры, мм: не более 200х100
4.1.27 | 27.40.25.123 | Светодиодный аналог светильника с КЛЛ 20Вт | Мощность, Вт: не более 14 Световой поток, Лм: не менее 1 200 Цветовая температура, К: 4 000 Индекс цветопередачи: более 80 Коэффициент мощности: более 0,5 Тип крепления: накладной Степень защиты, IP: IP65 Материал корпуса: пластик Материал рассеивателя: поликарбонат Масса, кг: не более 0,5 Размеры, мм: не более 200х100
4.1.28 | 27.40.25.123 | Светодиодный аналог светильника с КЛЛ 25Вт | Мощность, Вт: не более 14 Световой поток, Лм: не менее 1 200 Цветовая температура, К: 4 000 Индекс цветопередачи: более 80 Коэффициент мощности: более 0,5 Тип крепления: накладной Степень защиты, IP: IP65 Материал корпуса: пластик Материал рассеивателя: поликарбонат Масса, кг: не более 0,5 Размеры, мм: не более 200х100
4.1.29 | 27.40.25.123 | Светодиодный аналог светильника с КЛЛ 30Вт | Мощность, Вт: не более 14 Световой поток, Лм: не менее 1 200 Цветовая температура, К: 4 000 Индекс цветопередачи: более 80 Коэффициент мощности: более 0,5 Тип крепления: накладной Степень защиты, IP: IP65 Материал корпуса: пластик Материал рассеивателя: поликарбонат Масса, кг: не более 0,5 Размеры, мм: не более 200х100
4.1.30 | 27.40.25.123 | Светодиодный аналог светильника с КЛЛ 35Вт | Мощность, Вт: не более 14 Световой поток, Лм: не менее 1 200 Цветовая температура, К: 4 000 Индекс цветопередачи: более 80 Коэффициент мощности: более 0,5 Тип крепления: накладной Степень защиты, IP: IP65 Материал корпуса: пластик Материал рассеивателя: поликарбонат Масса, кг: не более 0,5 Размеры, мм: не более 200х100
4.1.31 | 27.40.25.123 | Светодиодный аналог светильника с КЛЛ 2*11Вт | Мощность, Вт: не более 18 Световой поток, Лм: не менее 2 400 Цветовая температура, К: 4 000 Индекс цветопередачи: более 80 Коэффициент мощности: более 0,5 Тип крепления: накладной Степень защиты, IP: IP65 Материал корпуса: пластик Материал рассеивателя: поликарбонат Масса, кг: не более 1,0 Размеры, мм: не более 350х100
4.1.32 | 27.40.25.123 | Светодиодный аналог светильника с КЛЛ 2*18Вт | Мощность, Вт: не более 18 Световой поток, Лм: не менее 2 400 Цветовая температура, К: 4 000 Индекс цветопередачи: более 80 Коэффициент мощности: более 0,5 Тип крепления: накладной Степень защиты, IP: IP65 Материал корпуса: пластик Материал рассеивателя: поликарбонат Масса, кг: не более 1,0 Размеры, мм: не более 350х100
4.1.33 | 27.40.25.123 | Светодиодный аналог светильника с КЛЛ 2*20Вт | Мощность, Вт: не более 18 Световой поток, Лм: не менее 2 400 Цветовая температура, К: 4 000 Индекс цветопередачи: более 80 Коэффициент мощности: более 0,5 Тип крепления: накладной Степень защиты, IP: IP65 Материал корпуса: пластик Материал рассеивателя: поликарбонат Масса, кг: не более 1,0 Размеры, мм: не более 350х100
4.1.34 | 27.40.25.123 | Светодиодный аналог светильника люминесцентного 1*14Вт | Мощность, Вт: не более 10 Световой поток, Лм: не менее 900 Цветовая температура, К: 4 000 Индекс цветопередачи: не менее 70 Коэффициент мощности: более 0,8 Тип крепления: накладной Степень защиты, IP: IP40 Материал корпуса: полистирол Материал рассеивателя: поликарбонат Масса, кг: не более 0,5 Размеры, мм: не более 350 х100 х100
4.1.35 | 27.40.25.123 | Светодиодный аналог светильника люминесцентного 1*18Вт | Мощность, Вт: не более 10 Световой поток, Лм: не менее 900 Цветовая температура, К: 4 000 Индекс цветопередачи: не менее 70 Коэффициент мощности: более 0,8 Тип крепления: накладной Степень защиты, IP: IP40 Материал корпуса: полистирол Материал рассеивателя: поликарбонат Масса, кг: не более 0,5 Размеры, мм: не более 350 х100 х100
4.1.36 | 27.40.25.123 | Светодиодный аналог светильника люминесцентного 1*20Вт | Мощность, Вт: не более 10 Световой поток, Лм: не менее 900 Цветовая температура, К: 4 000 Индекс цветопередачи: не менее 70 Коэффициент мощности: более 0,8 Тип крепления: накладной Степень защиты, IP: IP40 Материал корпуса: полистирол Материал рассеивателя: поликарбонат Масса, кг: не более 0,5 Размеры, мм: не более 350 х100 х100
4.1.37 | 27.40.25.123 | Светодиодный аналог светильника люминесцентного 1*24Вт | Мощность, Вт: не более 20 Световой поток, Лм: не менее 2 100 Цветовая температура, К: 4 000 Индекс цветопередачи: не менее 90 Коэффициент мощности: более 0,95 Тип крепления: накладной/подвесно Степень защиты, IP: IP67 Материал корпуса: пластик Материал рассеивателя: поликарбонат Масса, кг: не более 1,5 Размеры, мм: не более 100х1300х100
4.1.38 | 27.40.25.123 | Светодиодный аналог светильника люминесцентного 1*32Вт | Мощность, Вт: не более 20 Световой поток, Лм: не менее 2 100 Цветовая температура, К: 4 000 Индекс цветопередачи: не менее 90 Коэффициент мощности: более 0,95 Тип крепления: накладной/подвесно Степень защиты, IP: IP67 Материал корпуса: пластик Материал рассеивателя: поликарбонат Масса, кг: не более 1,5 Размеры, мм: не более 100х1300х100
4.1.39 | 27.40.25.123 | Светодиодный аналог светильника люминесцентного 1*36Вт | Мощность, Вт: не более 20 Световой поток, Лм: не менее 2 100 Цветовая температура, К: 4 000 Индекс цветопередачи: не менее 90 Коэффициент мощности: более 0,95 Тип крепления: накладной/подвесно Степень защиты, IP: IP67 Материал корпуса: пластик Материал рассеивателя: поликарбонат Масса, кг: не более 1,5 Размеры, мм: не более 100х1300х100
4.1.40 | 27.40.25.123 | Светодиодный аналог светильника люминесцентного 1*58Вт | Мощность, Вт: не более 32 Световой поток, Лм: не менее 3 500 Цветовая температура, К: 4 000 Индекс цветопередачи: не менее 90 Коэффициент мощности: более 0,95 Тип крепления: встраиваемый/накладной/подвесной Степень защиты, IP20 Материал корпуса: сталь Материал рассеивателя: светотехнический лист Масса, кг: не более 2,0 Размеры, мм: не более 295х1195х25
4.1.41 | 27.40.25.123 | Светодиодный аналог светильника люминесцентного 1*80Вт | Мощность, Вт: не более 32 Световой поток, Лм: не менее 3 500 Цветовая температура, К: 4 000 Индекс цветопередачи: не менее 90 Коэффициент мощности: более 0,95 Тип крепления: встраиваемый/накладной/подвесной Степень защиты, IP20 Материал корпуса: сталь Материал рассеивателя: светотехнический лист Масса, кг: не более 2,0 Размеры, мм: не более 295х1195х25
4.1.42 | 27.40.25.123 | Светодиодный аналог светильника люминесцентного 2*14Вт | Мощность, Вт: не более 17 Световой поток, Лм: не менее 1 600 Цветовая температура, К: 4 000 Индекс цветопередачи: не менее 90 Коэффициент мощности: более 0,95 Тип крепления: встраиваемый/накладной/подвесной Степень защиты, IP: IP20 Материал корпуса: сталь Материал рассеивателя: светотехнический лист Масса, кг: не более 1,5 Размеры, мм: не более 295х595х25
4.1.43 | 27.40.25.123 | Светодиодный аналог светильника люминесцентного 2*18Вт | Мощность, Вт: не более 17 Световой поток, Лм: не менее 1 600 Цветовая температура, К: 4 000 Индекс цветопередачи: не менее 90 Коэффициент мощности: более 0,95 Тип крепления: встраиваемый/накладной/подвесной Степень защиты, IP: IP20 Материал корпуса: сталь Материал рассеивателя: светотехнический лист Масса, кг: не более 1,5 Размеры, мм: не более 295х595х25
4.1.44 | 27.40.25.123 | Светодиодный аналог светильника люминесцентного 2*20Вт | Мощность, Вт: не более 17 Световой поток, Лм: не менее 1 600 Цветовая температура, К: 4 000 Индекс цветопередачи: не менее 90 Коэффициент мощности: более 0,95 Тип крепления: встраиваемый/накладной/подвесной Степень защиты, IP: IP20 Материал корпуса: сталь Материал рассеивателя: светотехнический лист Масса, кг: не более 1,5 Размеры, мм: не более 295х595х25
4.1.45 | 27.40.25.123 | Светодиодный аналог светильника люминесцентного 2*24Вт | Мощность, Вт: не более 32 Световой поток, Лм: не менее 3 500 Цветовая температура, К: 4 000 Индекс цветопередачи: не менее 90 Коэффициент мощности: более 0,95 Тип крепления: встраиваемый/накладной/подвесной Степень защиты, IP20 Материал корпуса: сталь Материал рассеивателя: светотехнический лист Масса, кг: не более 2,0 Размеры, мм: не более 295х1195х25
4.1.46 | 27.40.25.123 | Светодиодный аналог светильника люминесцентного 2*32Вт | Мощность, Вт: не более 32 Световой поток, Лм: не менее 3 500 Цветовая температура, К: 4 000 Индекс цветопередачи: не менее 90 Коэффициент мощности: более 0,95 Тип крепления: встраиваемый/накладной/подвесной Степень защиты, IP20 Материал корпуса: сталь Материал рассеивателя: светотехнический лист Масса, кг: не более 2,0 Размеры, мм: не более 295х1195х25
4.1.47 | 27.40.25.123 | Светодиодный аналог светильника люминесцентного 2*36Вт | Мощность, Вт: не более 32 Световой поток, Лм: не менее 3 500 Цветовая температура, К: 4 000 Индекс цветопередачи: не менее 90 Коэффициент мощности: более 0,95 Тип крепления: встраиваемый/накладной/подвесной Степень защиты, IP20 Материал корпуса: сталь Материал рассеивателя: светотехнический лист Масса, кг: не более 2,0 Размеры, мм: не более 295х1195х25
4.1.48 | 27.40.25.123 | Светодиодный аналог светильника люминесцентного 2*58Вт | Мощность, Вт: не более 50 Световой поток, Лм: не менее 6 200 Цветовая температура, К: 4 000 Индекс цветопередачи: не менее 90 Коэффициент мощности: более 0,95 Тип крепления: встраиваемый/накладной/подвесной Степень защиты, IP: IP20 Материал корпуса: сталь Материал рассеивателя: светотехнический лист Масса, кг: не более 2,5 Размеры, мм: не менее 295х1500х25
4.1.49 | 27.40.25.123 | Светодиодный аналог светильника люминесцентного 2*80Вт | Мощность, Вт: не более 50 Световой поток, Лм: не менее 6 200 Цветовая температура, К: 4 000 Индекс цветопередачи: не менее 90 Коэффициент мощности: более 0,95 Тип крепления: встраиваемый/накладной/подвесной Степень защиты, IP: IP20 Материал корпуса: сталь Материал рассеивателя: светотехнический лист Масса, кг: не более 2,5 Размеры, мм: не менее 295х1500х25
4.1.50 | 27.40.25.123 | Светодиодный аналог светильника люминесцентного 4*14Вт | Мощность, Вт: не более 32 Световой поток, Лм: не менее 3 700 Цветовая температура, К: 4 000 Индекс цветопередачи: не менее 90 Коэффициент мощности: более 0,95 Тип крепления: встариваемый/накладной/подвесной Степень защиты, IP: 20 Материал корпуса: сталь Материал рассеивателя: светотехнический лист Масса, кг: не более 2,0 Размеры, мм: не более 595х595х25
4.1.51 | 27.40.25.123 | Светодиодный аналог светильника люминесцентного 4*18Вт | Мощность, Вт: не более 32 Световой поток, Лм: не менее 3 700 Цветовая температура, К: 4 000 Индекс цветопередачи: не менее 90 Коэффициент мощности: более 0,95 Тип крепления: встариваемый/накладной/подвесной Степень защиты, IP: 20 Материал корпуса: сталь Материал рассеивателя: светотехнический лист Масса, кг: не более 2,0 Размеры, мм: не более 595х595х25
4.1.52 | 27.40.25.123 | Светодиодный аналог светильника люминесцентного 4*20Вт | Мощность, Вт: не более 32 Световой поток, Лм: не менее 3 700 Цветовая температура, К: 4 000 Индекс цветопередачи: не менее 90 Коэффициент мощности: более 0,95 Тип крепления: встариваемый/накладной/подвесной Степень защиты, IP: 20 Материал корпуса: сталь Материал рассеивателя: светотехнический лист Масса, кг: не более 2,0 Размеры, мм: не более 595х595х25
4.1.53 | 27.40.25.123 | Светодиодный аналог светильника люминесцентного 4*24Вт | Мощность, Вт: не более 32 Световой поток, Лм: не менее 3 700 Цветовая температура, К: 4 000 Индекс цветопередачи: не менее 90 Коэффициент мощности: более 0,95 Тип крепления: встариваемый/накладной/подвесной Степень защиты, IP: 20 Материал корпуса: сталь Материал рассеивателя: светотехнический лист Масса, кг: не более 2,0 Размеры, мм: не более 595х595х25
4.1.54 | 27.40.25.123 | Светодиодный аналог светильника люминесцентного 4*32Вт | Мощность, Вт: не более 32 Световой поток, Лм: не менее 3 700 Цветовая температура, К: 4 000 Индекс цветопередачи: не менее 90 Коэффициент мощности: более 0,95 Тип крепления: встариваемый/накладной/подвесной Степень защиты, IP: 20 Материал корпуса: сталь Материал рассеивателя: светотехнический лист Масса, кг: не более 2,0 Размеры, мм: не более 595х595х25
4.1.55 | 27.40.25.123 | Светодиодный аналог светильника люминесцентного 4*36Вт | Мощность, Вт: не более 50 Световой поток, Лм: не менее 6 200 Цветовая температура, К: 4 000 Индекс цветопередачи: не менее 90 Коэффициент мощности: более 0,95 Тип крепления: встраиваемый/накладной/подвесной Степень защиты, IP: IP20 Материал корпуса: сталь Материал рассеивателя: светотехнический лист Масса, кг: не более 2,5 Размеры, мм: не менее 295х1500х25
4.1.56 | 27.40.25.123 | Светодиодный аналог светильника люминесцентного 4*58Вт | Мощность, Вт: не более 50 Световой поток, Лм: не менее 6 200 Цветовая температура, К: 4 000 Индекс цветопередачи: не менее 90 Коэффициент мощности: более 0,95 Тип крепления: встраиваемый/накладной/подвесной Степень защиты, IP: IP20 Материал корпуса: сталь Материал рассеивателя: светотехнический лист Масса, кг: не более 2,5 Размеры, мм: не менее 295х1500х25
4.1.57 | 27.40.25.123 | Светодиодный аналог светильника люминесцентного 4*80Вт | Мощность, Вт: не более 50 Световой поток, Лм: не менее 6 200 Цветовая температура, К: 4 000 Индекс цветопередачи: не менее 90 Коэффициент мощности: более 0,95 Тип крепления: встраиваемый/накладной/подвесной Степень защиты, IP: IP20 Материал корпуса: сталь Материал рассеивателя: светотехнический лист Масса, кг: не более 2,5 Размеры, мм: не менее 295х1500х25
4.1.58 | 27.40.25.123 | Светодиодный аналог светильника с лампами светодиодными 1*9Вт | Мощность, Вт: не более 10 Световой поток, Лм: не менее 900 Цветовая температура, К: 4 000 Индекс цветопередачи: не менее 70 Коэффициент мощности: более 0,8 Тип крепления: накладной Степень защиты, IP: IP40 Материал корпуса: полистирол Материал рассеивателя: поликарбонат Масса, кг: не более 0,5 Размеры, мм: не более 350 х100 х100
4.1.59 | 27.40.25.123 | Светодиодный аналог светильника с лампами светодиодными 1*18Вт | Мощность, Вт: не более 20 Световой поток, Лм: не менее 2 100 Цветовая температура, К: 4 000 Индекс цветопередачи: не менее 90 Коэффициент мощности: более 0,95 Тип крепления: накладной/подвесно Степень защиты, IP: IP67 Материал корпуса: пластик Материал рассеивателя: поликарбонат Масса, кг: не более 1,5 Размеры, мм: не более 100х1300х100
4.1.60 | 27.40.25.123 | Светодиодный аналог светильника с лампами светодиодными 1*24Вт | Мощность, Вт: не более 32 Световой поток, Лм: не менее 3 500 Цветовая температура, К: 4 000 Индекс цветопередачи: не менее 90 Коэффициент мощности: более 0,95 Тип крепления: встраиваемый/накладной/подвесной Степень защиты, IP20 Материал корпуса: сталь Материал рассеивателя: светотехнический лист Масса, кг: не более 2,0 Размеры, мм: не более 295х1195х25
4.1.61 | 27.40.25.123 | Светодиодный аналог светильника с лампами светодиодными 2*9Вт | Мощность, Вт: не более 17 Световой поток, Лм: не менее 1 600 Цветовая температура, К: 4 000 Индекс цветопередачи: не менее 90 Коэффициент мощности: более 0,95 Тип крепления: встраиваемый/накладной/подвесной Степень защиты, IP: IP20 Материал корпуса: сталь Материал рассеивателя: светотехнический лист Масса, кг: не более 1,5 Размеры, мм: не более 295х595х25
4.1.62 | 27.40.25.123 | Светодиодный аналог светильника с лампами светодиодными 2*18Вт | Мощность, Вт: не более 32 Световой поток, Лм: не менее 3 500 Цветовая температура, К: 4 000 Индекс цветопередачи: не менее 90 Коэффициент мощности: более 0,95 Тип крепления: встраиваемый/накладной/подвесной Степень защиты, IP20 Материал корпуса: сталь Материал рассеивателя: светотехнический лист Масса, кг: не более 2,0 Размеры, мм: не более 295х1195х25
4.1.63 | 27.40.25.123 | Светодиодный аналог светильника с лампами светодиодными 2*24Вт | Мощность, Вт: не более 50 Световой поток, Лм: не менее 6 200 Цветовая температура, К: 4 000 Индекс цветопередачи: не менее 90 Коэффициент мощности: более 0,95 Тип крепления: встраиваемый/накладной/подвесной Степень защиты, IP: IP20 Материал корпуса: сталь Материал рассеивателя: светотехнический лист Масса, кг: не более 2,5 Размеры, мм: не менее 295х1500х25
4.1.64 | 27.40.25.123 | Светодиодный аналог светильника с лампами светодиодными 4*9Вт | Мощность, Вт: не более 32 Световой поток, Лм: не менее 3 700 Цветовая температура, К: 4 000 Индекс цветопередачи: не менее 90 Коэффициент мощности: более 0,95 Тип крепления: встариваемый/накладной/подвесной Степень защиты, IP: 20 Материал корпуса: сталь Материал рассеивателя: светотехнический лист Масса, кг: не более 2,0 Размеры, мм: не более 595х595х25
4.1.65 | 27.40.25.123 | Светодиодный аналог светильника с лампами светодиодными 4*18Вт | Мощность, Вт: не более 50 Световой поток, Лм: не менее 6 200 Цветовая температура, К: 4 000 Индекс цветопередачи: не менее 90 Коэффициент мощности: более 0,95 Тип крепления: встраиваемый/накладной/подвесной Степень защиты, IP: IP20 Материал корпуса: сталь Материал рассеивателя: светотехнический лист Масса, кг: не более 2,5 Размеры, мм: не менее 295х1500х25
4.1.66 | 27.40.25.123 | Светодиодный аналог светильника с лампами светодиодными 4*24Вт | Мощность, Вт: не более 50 Световой поток, Лм: не менее 6 200 Цветовая температура, К: 4 000 Индекс цветопередачи: не менее 90 Коэффициент мощности: более 0,95 Тип крепления: встраиваемый/накладной/подвесной Степень защиты, IP: IP20 Материал корпуса: сталь Материал рассеивателя: светотехнический лист Масса, кг: не более 2,5 Размеры, мм: не менее 295х1500х25
4.2 |  | Светотехническое оборудование для образовательных учреждений
4.2.1 | 27.40.15.150 | Светодиодный аналог лампы накаливания 40Вт | Мощность, Вт: не более 10 Световой поток, Лм: не менее 900 Цветовая температура, К: 4 000 Цоколь: Е27 Размеры, мм: не более 60х110
4.2.2 | 27.40.15.150 | Светодиодный аналог лампы накаливания 60Вт | Мощность, Вт: не более 12 Световой поток, Лм: не менее 1 000 Цветовая температура, К: 4 000 Цоколь: Е27 Размеры, мм: не более 60х110
4.2.3 | 27.40.15.150 | Светодиодный аналог лампы накаливания 75Вт | Мощность, Вт: не более 15 Световой поток, Лм: не менее 1 300 Цветовая температура, К: 4 000 Цоколь: Е27 Размеры, мм: не более 60х110
4.2.4 | 27.40.15.150 | Светодиодный аналог лампы накаливания 95Вт | Мощность, Вт: не более 15 Световой поток, Лм: не менее 1 300 Цветовая температура, К: 4 000 Цоколь: Е27 Размеры, мм: не более 60х110
4.2.5 | 27.40.15.150 | Светодиодный аналог лампы галогенной 20Вт | Мощность, Вт: не более 12 Световой поток, Лм: не менее 1 000 Цветовая температура, К: 4 000 Цоколь: Е27 Размеры, мм: не более 60х110
4.2.6 | 27.40.15.150 | Светодиодный аналог лампы галогенной 35Вт | Мощность, Вт: не более 15 Световой поток, Лм: не менее 1 300 Цветовая температура, К: 4 000 Цоколь: Е27 Размеры, мм: не более 60х110
4.2.7 | 27.40.15.150 | Светодиодный аналог лампы галогенной 50Вт | Мощность, Вт: не более 15 Световой поток, Лм: не менее 1 300 Цветовая температура, К: 4 000 Цоколь: Е27 Размеры, мм: не более 60х110
4.2.8 | 27.40.15.150 | Светодиодный аналог КЛЛ 15Вт | Мощность, Вт: не более 10 Световой поток, Лм: не менее 900 Цветовая температура, К: 4 000 Цоколь: Е27 Размеры, мм: не более 60х110
4.2.9 | 27.40.15.150 | Светодиодный аналог КЛЛ 18Вт | Мощность, Вт: не более 10 Световой поток, Лм: не менее 900 Цветовая температура, К: 4 000 Цоколь: Е27 Размеры, мм: не более 60х110
4.2.10 | 27.40.15.150 | Светодиодный аналог КЛЛ 20Вт | Мощность, Вт: не более 12 Световой поток, Лм: не менее 1 000 Цветовая температура, К: 4 000 Цоколь: Е27 Размеры, мм: не более 60х110
4.2.11 | 27.40.15.150 | Светодиодный аналог КЛЛ 25Вт | Мощность, Вт: не более 12 Световой поток, Лм: не менее 1 000 Цветовая температура, К: 4 000 Цоколь: Е27 Размеры, мм: не более 60х110
4.2.12 | 27.40.15.150 | Светодиодный аналог КЛЛ 30Вт | Мощность, Вт: не более 15 Световой поток, Лм: не менее 1 300 Цветовая температура, К: 4 000 Цоколь: Е27 Размеры, мм: не более 60х110
4.2.13 | 27.40.15.150 | Светодиодный аналог КЛЛ 35Вт | Мощность, Вт: не более 15 Световой поток, Лм: не менее 1 300 Цветовая температура, К: 4 000 Цоколь: Е27 Размеры, мм: не более 60х110
4.2.14 | 27.40.15.150 | Светодиодный аналог лампы люминесцентной 18Вт | Мощность, Вт: не более 9 Световой поток, Лм: не менее 800 Цветовая температура, К: 4 000 Цоколь: G13 Размеры, мм: не более 28,5х590х605
4.2.15 | 27.40.15.150 | Светодиодный аналог лампы люминесцентной 36Вт | Мощность, Вт: не более 18 Световой поток, Лм: не менее 1 500 Цветовая температура, К: 4 000 Цоколь: G13 Размеры, мм: не более 28,5х1200х1215
4.2.16 | 27.40.15.150 | Светодиодный аналог лампы люминесцентной 58Вт | Мощность, Вт: не более 24 Световой поток, Лм: не менее 2 200 Цветовая температура, К: 4 000 Цоколь: G13 Размеры, мм: не более 28,5х1500х1520
4.2.17 | 27.40.15.150 | Светодиодный аналог лампы люминесцентной 80Вт | Мощность, Вт: не более 30 Световой поток, Лм: не менее 2 800 Цветовая температура, К: 4 000 Цоколь: G13 Размеры, мм: не более 28,5х1500х1520
4.2.18 | 27.40.25.123 | Светодиодный аналог светильника с лампой накаливания 40Вт | Мощность, Вт: не более 14 Световой поток, Лм: не менее 1 200 Цветовая температура, К: 4 000 Индекс цветопередачи: более 80 Коэффициент мощности: более 0,5 Тип крепления: накладной Степень защиты, IP: IP65 Материал корпуса: пластик Материал рассеивателя: поликарбонат Масса, кг: не более 0,5 Размеры, мм: не более 200х100
4.2.19 | 27.40.25.123 | Светодиодный аналог светильника с лампой накаливания 60Вт | Мощность, Вт: не более 14 Световой поток, Лм: не менее 1 200 Цветовая температура, К: 4 000 Индекс цветопередачи: более 80 Коэффициент мощности: более 0,5 Тип крепления: накладной Степень защиты, IP: IP65 Материал корпуса: пластик Материал рассеивателя: поликарбонат Масса, кг: не более 0,5 Размеры, мм: не более 200х100
4.2.20 | 27.40.25.123 | Светодиодный аналог светильника с лампой накаливания 75Вт | Мощность, Вт: не более 14 Световой поток, Лм: не менее 1 200 Цветовая температура, К: 4 000 Индекс цветопередачи: более 80 Коэффициент мощности: более 0,5 Тип крепления: накладной Степень защиты, IP: IP65 Материал корпуса: пластик Материал рассеивателя: поликарбонат Масса, кг: не более 0,5 Размеры, мм: не более 200х100
4.2.21 | 27.40.25.123 | Светодиодный аналог светильника с лампой накаливания 95Вт | Мощность, Вт: не более 14 Световой поток, Лм: не менее 1 200 Цветовая температура, К: 4 000 Индекс цветопередачи: более 80 Коэффициент мощности: более 0,5 Тип крепления: накладной Степень защиты, IP: IP65 Материал корпуса: пластик Материал рассеивателя: поликарбонат Масса, кг: не более 0,5 Размеры, мм: не более 200х100
4.2.22 | 27.40.25.123 | Светодиодный аналог светильника с лампой галогенной 20Вт | Мощность, Вт: не более 14 Световой поток, Лм: не менее 1 200 Цветовая температура, К: 4 000 Индекс цветопередачи: более 80 Коэффициент мощности: более 0,5 Тип крепления: накладной Степень защиты, IP: IP65 Материал корпуса: пластик Материал рассеивателя: поликарбонат Масса, кг: не более 0,5 Размеры, мм: не более 200х100
4.2.23 | 27.40.25.123 | Светодиодный аналог светильника с лампой галогенной 35Вт | Мощность, Вт: не более 14 Световой поток, Лм: не менее 1 200 Цветовая температура, К: 4 000 Индекс цветопередачи: более 80 Коэффициент мощности: более 0,5 Тип крепления: накладной Степень защиты, IP: IP65 Материал корпуса: пластик Материал рассеивателя: поликарбонат Масса, кг: не более 0,5 Размеры, мм: не более 200х100
4.2.24 | 27.40.25.123 | Светодиодный аналог светильника с лампой галогенной 50Вт | Мощность, Вт: не более 14 Световой поток, Лм: не менее 1 200 Цветовая температура, К: 4 000 Индекс цветопередачи: более 80 Коэффициент мощности: более 0,5 Тип крепления: накладной Степень защиты, IP: IP65 Материал корпуса: пластик Материал рассеивателя: поликарбонат Масса, кг: не более 0,5 Размеры, мм: не более 200х100
4.2.25 | 27.40.25.123 | Светодиодный аналог светильника с КЛЛ 15Вт | Мощность, Вт: не более 14 Световой поток, Лм: не менее 1 200 Цветовая температура, К: 4 000 Индекс цветопередачи: более 80 Коэффициент мощности: более 0,5 Тип крепления: накладной Степень защиты, IP: IP65 Материал корпуса: пластик Материал рассеивателя: поликарбонат Масса, кг: не более 0,5 Размеры, мм: не более 200х100
4.2.26 | 27.40.25.123 | Светодиодный аналог светильника с КЛЛ 18Вт | Мощность, Вт: не более 14 Световой поток, Лм: не менее 1 200 Цветовая температура, К: 4 000 Индекс цветопередачи: более 80 Коэффициент мощности: более 0,5 Тип крепления: накладной Степень защиты, IP: IP65 Материал корпуса: пластик Материал рассеивателя: поликарбонат Масса, кг: не более 0,5 Размеры, мм: не более 200х100
4.2.27 | 27.40.25.123 | Светодиодный аналог светильника с КЛЛ 20Вт | Мощность, Вт: не более 14 Световой поток, Лм: не менее 1 200 Цветовая температура, К: 4 000 Индекс цветопередачи: более 80 Коэффициент мощности: более 0,5 Тип крепления: накладной Степень защиты, IP: IP65 Материал корпуса: пластик Материал рассеивателя: поликарбонат Масса, кг: не более 0,5 Размеры, мм: не более 200х100
4.2.28 | 27.40.25.123 | Светодиодный аналог светильника с КЛЛ 25Вт | Мощность, Вт: не более 14 Световой поток, Лм: не менее 1 200 Цветовая температура, К: 4 000 Индекс цветопередачи: более 80 Коэффициент мощности: более 0,5 Тип крепления: накладной Степень защиты, IP: IP65 Материал корпуса: пластик Материал рассеивателя: поликарбонат Масса, кг: не более 0,5 Размеры, мм: не более 200х100
4.2.29 | 27.40.25.123 | Светодиодный аналог светильника с КЛЛ 30Вт | Мощность, Вт: не более 14 Световой поток, Лм: не менее 1 200 Цветовая температура, К: 4 000 Индекс цветопередачи: более 80 Коэффициент мощности: более 0,5 Тип крепления: накладной Степень защиты, IP: IP65 Материал корпуса: пластик Материал рассеивателя: поликарбонат Масса, кг: не более 0,5 Размеры, мм: не более 200х100
4.2.30 | 27.40.25.123 | Светодиодный аналог светильника с КЛЛ 35Вт | Мощность, Вт: не более 14 Световой поток, Лм: не менее 1 200 Цветовая температура, К: 4 000 Индекс цветопередачи: более 80 Коэффициент мощности: более 0,5 Тип крепления: накладной Степень защиты, IP: IP65 Материал корпуса: пластик Материал рассеивателя: поликарбонат Масса, кг: не более 0,5 Размеры, мм: не более 200х100
4.2.31 | 27.40.25.123 | Светодиодный аналог светильника с КЛЛ 2*11Вт | Мощность, Вт: не более 18 Световой поток, Лм: не менее 2 400 Цветовая температура, К: 4 000 Индекс цветопередачи: более 80 Коэффициент мощности: более 0,5 Тип крепления: накладной Степень защиты, IP: IP65 Материал корпуса: пластик Материал рассеивателя: поликарбонат Масса, кг: не более 1,0 Размеры, мм: не более 350х100
4.2.32 | 27.40.25.123 | Светодиодный аналог светильника с КЛЛ 2*18Вт | Мощность, Вт: не более 18 Световой поток, Лм: не менее 2 400 Цветовая температура, К: 4 000 Индекс цветопередачи: более 80 Коэффициент мощности: более 0,5 Тип крепления: накладной Степень защиты, IP: IP65 Материал корпуса: пластик Материал рассеивателя: поликарбонат Масса, кг: не более 1,0 Размеры, мм: не более 350х100
4.2.33 | 27.40.25.123 | Светодиодный аналог светильника с КЛЛ 2*20Вт | Мощность, Вт: не более 18 Световой поток, Лм: не менее 2 400 Цветовая температура, К: 4 000 Индекс цветопередачи: более 80 Коэффициент мощности: более 0,5 Тип крепления: накладной Степень защиты, IP: IP65 Материал корпуса: пластик Материал рассеивателя: поликарбонат Масса, кг: не более 1,0 Размеры, мм: не более 350х100
4.2.34 | 27.40.25.123 | Светодиодный аналог светильника люминесцентного 1*14Вт | Мощность, Вт: не более 10 Световой поток, Лм: не менее 900 Цветовая температура, К: 4 000 Индекс цветопередачи: не менее 70 Коэффициент мощности: более 0,8 Тип крепления: накладной Степень защиты, IP: IP40 Материал корпуса: полистирол Материал рассеивателя: поликарбонат Масса, кг: не более 0,5 Размеры, мм: не более 350 х100 х100
4.2.35 | 27.40.25.123 | Светодиодный аналог светильника люминесцентного 1*18Вт | Мощность, Вт: не более 10 Световой поток, Лм: не менее 900 Цветовая температура, К: 4 000 Индекс цветопередачи: не менее 70 Коэффициент мощности: более 0,8 Тип крепления: накладной Степень защиты, IP: IP40 Материал корпуса: полистирол Материал рассеивателя: поликарбонат Масса, кг: не более 0,5 Размеры, мм: не более 350 х100 х100
4.2.36 | 27.40.25.123 | Светодиодный аналог светильника люминесцентного 1*20Вт | Мощность, Вт: не более 10 Световой поток, Лм: не менее 900 Цветовая температура, К: 4 000 Индекс цветопередачи: не менее 70 Коэффициент мощности: более 0,8 Тип крепления: накладной Степень защиты, IP: IP40 Материал корпуса: полистирол Материал рассеивателя: поликарбонат Масса, кг: не более 0,5 Размеры, мм: не более 350 х100 х100
4.2.37 | 27.40.25.123 | Светодиодный аналог светильника люминесцентного 1*24Вт | Мощность, Вт: не более 20 Световой поток, Лм: не менее 2 100 Цветовая температура, К: 4 000 Индекс цветопередачи: не менее 90 Коэффициент мощности: более 0,95 Тип крепления: накладной/подвесно Степень защиты, IP: IP67 Материал корпуса: пластик Материал рассеивателя: поликарбонат Масса, кг: не более 1,5 Размеры, мм: не более 100х1300х100
4.2.38 | 27.40.25.123 | Светодиодный аналог светильника люминесцентного 1*32Вт | Мощность, Вт: не более 20 Световой поток, Лм: не менее 2 100 Цветовая температура, К: 4 000 Индекс цветопередачи: не менее 90 Коэффициент мощности: более 0,95 Тип крепления: накладной/подвесно Степень защиты, IP: IP67 Материал корпуса: пластик Материал рассеивателя: поликарбонат Масса, кг: не более 1,5 Размеры, мм: не более 100х1300х100
4.2.39 | 27.40.25.123 | Светодиодный аналог светильника люминесцентного 1*36Вт | Мощность, Вт: не более 20 Световой поток, Лм: не менее 2 100 Цветовая температура, К: 4 000 Индекс цветопередачи: не менее 90 Коэффициент мощности: более 0,95 Тип крепления: накладной/подвесно Степень защиты, IP: IP67 Материал корпуса: пластик Материал рассеивателя: поликарбонат Масса, кг: не более 1,5 Размеры, мм: не более 100х1300х100
4.2.40 | 27.40.25.123 | Светодиодный аналог светильника люминесцентного 1*58Вт | Мощность, Вт: не более 32 Световой поток, Лм: не менее 3 500 Цветовая температура, К: 4 000 Индекс цветопередачи: не менее 90 Коэффициент мощности: более 0,95 Тип крепления: встраиваемый/накладной/подвесной Степень защиты, IP20 Материал корпуса: сталь Материал рассеивателя: светотехнический лист Масса, кг: не более 2,0 Размеры, мм: не более 295х1195х25
4.2.41 | 27.40.25.123 | Светодиодный аналог светильника люминесцентного 1*80Вт | Мощность, Вт: не более 32 Световой поток, Лм: не менее 3 500 Цветовая температура, К: 4 000 Индекс цветопередачи: не менее 90 Коэффициент мощности: более 0,95 Тип крепления: встраиваемый/накладной/подвесной Степень защиты, IP20 Материал корпуса: сталь Материал рассеивателя: светотехнический лист Масса, кг: не более 2,0 Размеры, мм: не более 295х1195х25
4.2.42 | 27.40.25.123 | Светодиодный аналог светильника люминесцентного 2*14Вт | Мощность, Вт: не более 17 Световой поток, Лм: не менее 1 600 Цветовая температура, К: 4 000 Индекс цветопередачи: не менее 90 Коэффициент мощности: более 0,95 Тип крепления: встраиваемый/накладной/подвесной Степень защиты, IP: IP20 Материал корпуса: сталь Материал рассеивателя: светотехнический лист Масса, кг: не более 1,5 Размеры, мм: не более 295х595х25
4.2.43 | 27.40.25.123 | Светодиодный аналог светильника люминесцентного 2*18Вт | Мощность, Вт: не более 17 Световой поток, Лм: не менее 1 600 Цветовая температура, К: 4 000 Индекс цветопередачи: не менее 90 Коэффициент мощности: более 0,95 Тип крепления: встраиваемый/накладной/подвесной Степень защиты, IP: IP20 Материал корпуса: сталь Материал рассеивателя: светотехнический лист Масса, кг: не более 1,5 Размеры, мм: не более 295х595х25
4.2.44 | 27.40.25.123 | Светодиодный аналог светильника люминесцентного 2*20Вт | Мощность, Вт: не более 17 Световой поток, Лм: не менее 1 600 Цветовая температура, К: 4 000 Индекс цветопередачи: не менее 90 Коэффициент мощности: более 0,95 Тип крепления: встраиваемый/накладной/подвесной Степень защиты, IP: IP20 Материал корпуса: сталь Материал рассеивателя: светотехнический лист Масса, кг: не более 1,5 Размеры, мм: не более 295х595х25
4.2.45 | 27.40.25.123 | Светодиодный аналог светильника люминесцентного 2*24Вт | Мощность, Вт: не более 32 Световой поток, Лм: не менее 3 500 Цветовая температура, К: 4 000 Индекс цветопередачи: не менее 90 Коэффициент мощности: более 0,95 Тип крепления: встраиваемый/накладной/подвесной Степень защиты, IP20 Материал корпуса: сталь Материал рассеивателя: светотехнический лист Масса, кг: не более 2,0 Размеры, мм: не более 295х1195х25
4.2.46 | 27.40.25.123 | Светодиодный аналог светильника люминесцентного 2*32Вт | Мощность, Вт: не более 32 Световой поток, Лм: не менее 3 500 Цветовая температура, К: 4 000 Индекс цветопередачи: не менее 90 Коэффициент мощности: более 0,95 Тип крепления: встраиваемый/накладной/подвесной Степень защиты, IP20 Материал корпуса: сталь Материал рассеивателя: светотехнический лист Масса, кг: не более 2,0 Размеры, мм: не более 295х1195х25
4.2.47 | 27.40.25.123 | Светодиодный аналог светильника люминесцентного 2*36Вт | Мощность, Вт: не более 32 Световой поток, Лм: не менее 3 500 Цветовая температура, К: 4 000 Индекс цветопередачи: не менее 90 Коэффициент мощности: более 0,95 Тип крепления: встраиваемый/накладной/подвесной Степень защиты, IP20 Материал корпуса: сталь Материал рассеивателя: светотехнический лист Масса, кг: не более 2,0 Размеры, мм: не более 295х1195х25
4.2.48 | 27.40.25.123 | Светодиодный аналог светильника люминесцентного 2*58Вт | Мощность, Вт: не более 50 Световой поток, Лм: не менее 6 200 Цветовая температура, К: 4 000 Индекс цветопередачи: не менее 90 Коэффициент мощности: более 0,95 Тип крепления: встраиваемый/накладной/подвесной Степень защиты, IP: IP20 Материал корпуса: сталь Материал рассеивателя: светотехнический лист Масса, кг: не более 2,5 Размеры, мм: не менее 295х1500х25
4.2.49 | 27.40.25.123 | Светодиодный аналог светильника люминесцентного 2*80Вт | Мощность, Вт: не более 50 Световой поток, Лм: не менее 6 200 Цветовая температура, К: 4 000 Индекс цветопередачи: не менее 90 Коэффициент мощности: более 0,95 Тип крепления: встраиваемый/накладной/подвесной Степень защиты, IP: IP20 Материал корпуса: сталь Материал рассеивателя: светотехнический лист Масса, кг: не более 2,5 Размеры, мм: не менее 295х1500х25
4.2.50 | 27.40.25.123 | Светодиодный аналог светильника люминесцентного 4*14Вт | Мощность, Вт: не более 32 Световой поток, Лм: не менее 3 700 Цветовая температура, К: 4 000 Индекс цветопередачи: не менее 90 Коэффициент мощности: более 0,95 Тип крепления: встариваемый/накладной/подвесной Степень защиты, IP: 20 Материал корпуса: сталь Материал рассеивателя: светотехнический лист Масса, кг: не более 2,0 Размеры, мм: не более 595х595х25
4.2.51 | 27.40.25.123 | Светодиодный аналог светильника люминесцентного 4*18Вт | Мощность, Вт: не более 32 Световой поток, Лм: не менее 3 700 Цветовая температура, К: 4 000 Индекс цветопередачи: не менее 90 Коэффициент мощности: более 0,95 Тип крепления: встариваемый/накладной/подвесной Степень защиты, IP: 20 Материал корпуса: сталь Материал рассеивателя: светотехнический лист Масса, кг: не более 2,0 Размеры, мм: не более 595х595х25
4.2.52 | 27.40.25.123 | Светодиодный аналог светильника люминесцентного 4*20Вт | Мощность, Вт: не более 32 Световой поток, Лм: не менее 3 700 Цветовая температура, К: 4 000 Индекс цветопередачи: не менее 90 Коэффициент мощности: более 0,95 Тип крепления: встариваемый/накладной/подвесной Степень защиты, IP: 20 Материал корпуса: сталь Материал рассеивателя: светотехнический лист Масса, кг: не более 2,0 Размеры, мм: не более 595х595х25
4.2.53 | 27.40.25.123 | Светодиодный аналог светильника люминесцентного 4*24Вт | Мощность, Вт: не более 32 Световой поток, Лм: не менее 3 700 Цветовая температура, К: 4 000 Индекс цветопередачи: не менее 90 Коэффициент мощности: более 0,95 Тип крепления: встариваемый/накладной/подвесной Степень защиты, IP: 20 Материал корпуса: сталь Материал рассеивателя: светотехнический лист Масса, кг: не более 2,0 Размеры, мм: не более 595х595х25
4.2.54 | 27.40.25.123 | Светодиодный аналог светильника люминесцентного 4*32Вт | Мощность, Вт: не более 32 Световой поток, Лм: не менее 3 700 Цветовая температура, К: 4 000 Индекс цветопередачи: не менее 90 Коэффициент мощности: более 0,95 Тип крепления: встариваемый/накладной/подвесной Степень защиты, IP: 20 Материал корпуса: сталь Материал рассеивателя: светотехнический лист Масса, кг: не более 2,0 Размеры, мм: не более 595х595х25
4.2.55 | 27.40.25.123 | Светодиодный аналог светильника люминесцентного 4*36Вт | Мощность, Вт: не более 50 Световой поток, Лм: не менее 6 200 Цветовая температура, К: 4 000 Индекс цветопередачи: не менее 90 Коэффициент мощности: более 0,95 Тип крепления: встраиваемый/накладной/подвесной Степень защиты, IP: IP20 Материал корпуса: сталь Материал рассеивателя: светотехнический лист Масса, кг: не более 2,5 Размеры, мм: не менее 295х1500х25
4.2.56 | 27.40.25.123 | Светодиодный аналог светильника люминесцентного 4*58Вт | Мощность, Вт: не более 50 Световой поток, Лм: не менее 6 200 Цветовая температура, К: 4 000 Индекс цветопередачи: не менее 90 Коэффициент мощности: более 0,95 Тип крепления: встраиваемый/накладной/подвесной Степень защиты, IP: IP20 Материал корпуса: сталь Материал рассеивателя: светотехнический лист Масса, кг: не более 2,5 Размеры, мм: не менее 295х1500х25
4.2.57 | 27.40.25.123 | Светодиодный аналог светильника люминесцентного 4*80Вт | Мощность, Вт: не более 50 Световой поток, Лм: не менее 6 200 Цветовая температура, К: 4 000 Индекс цветопередачи: не менее 90 Коэффициент мощности: более 0,95 Тип крепления: встраиваемый/накладной/подвесной Степень защиты, IP: IP20 Материал корпуса: сталь Материал рассеивателя: светотехнический лист Масса, кг: не более 2,5 Размеры, мм: не менее 295х1500х25
4.2.58 | 27.40.25.123 | Светодиодный аналог светильника с лампами светодиодными 1*9Вт | Мощность, Вт: не более 10 Световой поток, Лм: не менее 900 Цветовая температура, К: 4 000 Индекс цветопередачи: не менее 70 Коэффициент мощности: более 0,8 Тип крепления: накладной Степень защиты, IP: IP40 Материал корпуса: полистирол Материал рассеивателя: поликарбонат Масса, кг: не более 0,5 Размеры, мм: не более 350 х100 х100
4.2.59 | 27.40.25.123 | Светодиодный аналог светильника с лампами светодиодными 1*18Вт | Мощность, Вт: не более 20 Световой поток, Лм: не менее 2 100 Цветовая температура, К: 4 000 Индекс цветопередачи: не менее 90 Коэффициент мощности: более 0,95 Тип крепления: накладной/подвесно Степень защиты, IP: IP67 Материал корпуса: пластик Материал рассеивателя: поликарбонат Масса, кг: не более 1,5 Размеры, мм: не более 100х1300х100
4.2.60 | 27.40.25.123 | Светодиодный аналог светильника с лампами светодиодными 1*24Вт | Мощность, Вт: не более 32 Световой поток, Лм: не менее 3 500 Цветовая температура, К: 4 000 Индекс цветопередачи: не менее 90 Коэффициент мощности: более 0,95 Тип крепления: встраиваемый/накладной/подвесной Степень защиты, IP20 Материал корпуса: сталь Материал рассеивателя: светотехнический лист Масса, кг: не более 2,0 Размеры, мм: не более 295х1195х25
4.2.61 | 27.40.25.123 | Светодиодный аналог светильника с лампами светодиодными 2*9Вт | Мощность, Вт: не более 17 Световой поток, Лм: не менее 1 600 Цветовая температура, К: 4 000 Индекс цветопередачи: не менее 90 Коэффициент мощности: более 0,95 Тип крепления: встраиваемый/накладной/подвесной Степень защиты, IP: IP20 Материал корпуса: сталь Материал рассеивателя: светотехнический лист Масса, кг: не более 1,5 Размеры, мм: не более 295х595х25
4.2.62 | 27.40.25.123 | Светодиодный аналог светильника с лампами светодиодными 2*18Вт | Мощность, Вт: не более 32 Световой поток, Лм: не менее 3 500 Цветовая температура, К: 4 000 Индекс цветопередачи: не менее 90 Коэффициент мощности: более 0,95 Тип крепления: встраиваемый/накладной/подвесной Степень защиты, IP20 Материал корпуса: сталь Материал рассеивателя: светотехнический лист Масса, кг: не более 2,0 Размеры, мм: не более 295х1195х25
4.2.63 | 27.40.25.123 | Светодиодный аналог светильника с лампами светодиодными 2*24Вт | Мощность, Вт: не более 50 Световой поток, Лм: не менее 6 200 Цветовая температура, К: 4 000 Индекс цветопередачи: не менее 90 Коэффициент мощности: более 0,95 Тип крепления: встраиваемый/накладной/подвесной Степень защиты, IP: IP20 Материал корпуса: сталь Материал рассеивателя: светотехнический лист Масса, кг: не более 2,5 Размеры, мм: не менее 295х1500х25
4.2.64 | 27.40.25.123 | Светодиодный аналог светильника с лампами светодиодными 4*9Вт | Мощность, Вт: не более 32 Световой поток, Лм: не менее 3 700 Цветовая температура, К: 4 000 Индекс цветопередачи: не менее 90 Коэффициент мощности: более 0,95 Тип крепления: встариваемый/накладной/подвесной Степень защиты, IP: 20 Материал корпуса: сталь Материал рассеивателя: светотехнический лист Масса, кг: не более 2,0 Размеры, мм: не более 595х595х25
4.2.65 | 27.40.25.123 | Светодиодный аналог светильника с лампами светодиодными 4*18Вт | Мощность, Вт: не более 50 Световой поток, Лм: не менее 6 200 Цветовая температура, К: 4 000 Индекс цветопередачи: не менее 90 Коэффициент мощности: более 0,95 Тип крепления: встраиваемый/накладной/подвесной Степень защиты, IP: IP20 Материал корпуса: сталь Материал рассеивателя: светотехнический лист Масса, кг: не более 2,5 Размеры, мм: не менее 295х1500х25
4.2.66 | 27.40.25.123 | Светодиодный аналог светильника с лампами светодиодными 4*24Вт | Мощность, Вт: не более 50 Световой поток, Лм: не менее 6 200 Цветовая температура, К: 4 000 Индекс цветопередачи: не менее 90 Коэффициент мощности: более 0,95 Тип крепления: встраиваемый/накладной/подвесной Степень защиты, IP: IP20 Материал корпуса: сталь Материал рассеивателя: светотехнический лист Масса, кг: не более 2,5 Размеры, мм: не менее 295х1500х25
4.3 |  | Светотехническое оборудование для медицинских учреждений (чистых помещений)
4.3.1 | 27.40.25.123 | Светодиодный аналог светильника с лампой накаливания 40Вт | Мощность, Вт: не более 14 Световой поток, Лм: не менее 1 200 Цветовая температура, К: 4 000 Индекс цветопередачи: более 80 Коэффициент мощности: более 0,5 Тип крепления: накладной Степень защиты, IP: IP65 Материал корпуса: пластик Материал рассеивателя: поликарбонат Масса, кг: не более 0,5 Размеры, мм: не более 200х100
4.3.2 | 27.40.25.123 | Светодиодный аналог светильника с лампой накаливания 60Вт | Мощность, Вт: не более 14 Световой поток, Лм: не менее 1 200 Цветовая температура, К: 4 000 Индекс цветопередачи: более 80 Коэффициент мощности: более 0,5 Тип крепления: накладной Степень защиты, IP: IP65 Материал корпуса: пластик Материал рассеивателя: поликарбонат Масса, кг: не более 0,5 Размеры, мм: не более 200х100
4.3.3 | 27.40.25.123 | Светодиодный аналог светильника с лампой накаливания 75Вт | Мощность, Вт: не более 14 Световой поток, Лм: не менее 1 200 Цветовая температура, К: 4 000 Индекс цветопередачи: более 80 Коэффициент мощности: более 0,5 Тип крепления: накладной Степень защиты, IP: IP65 Материал корпуса: пластик Материал рассеивателя: поликарбонат Масса, кг: не более 0,5 Размеры, мм: не более 200х100
4.3.4 | 27.40.25.123 | Светодиодный аналог светильника с лампой накаливания 95Вт | Мощность, Вт: не более 14 Световой поток, Лм: не менее 1 200 Цветовая температура, К: 4 000 Индекс цветопередачи: более 80 Коэффициент мощности: более 0,5 Тип крепления: накладной Степень защиты, IP: IP65 Материал корпуса: пластик Материал рассеивателя: поликарбонат Масса, кг: не более 0,5 Размеры, мм: не более 200х100
4.3.5 | 27.40.25.123 | Светодиодный аналог светильника с лампой галогенной 20Вт | Мощность, Вт: не более 14 Световой поток, Лм: не менее 1 200 Цветовая температура, К: 4 000 Индекс цветопередачи: более 80 Коэффициент мощности: более 0,5 Тип крепления: накладной Степень защиты, IP: IP65 Материал корпуса: пластик Материал рассеивателя: поликарбонат Масса, кг: не более 0,5 Размеры, мм: не более 200х100
4.3.6 | 27.40.25.123 | Светодиодный аналог светильника с лампой галогенной 35Вт | Мощность, Вт: не более 14 Световой поток, Лм: не менее 1 200 Цветовая температура, К: 4 000 Индекс цветопередачи: более 80 Коэффициент мощности: более 0,5 Тип крепления: накладной Степень защиты, IP: IP65 Материал корпуса: пластик Материал рассеивателя: поликарбонат Масса, кг: не более 0,5 Размеры, мм: не более 200х100
4.3.7 | 27.40.25.123 | Светодиодный аналог светильника с лампой галогенной 50Вт | Мощность, Вт: не более 14 Световой поток, Лм: не менее 1 200 Цветовая температура, К: 4 000 Индекс цветопередачи: более 80 Коэффициент мощности: более 0,5 Тип крепления: накладной Степень защиты, IP: IP65 Материал корпуса: пластик Материал рассеивателя: поликарбонат Масса, кг: не более 0,5 Размеры, мм: не более 200х100
4.3.8 | 27.40.25.123 | Светодиодный аналог светильника с КЛЛ 15Вт | Мощность, Вт: не более 14 Световой поток, Лм: не менее 1 200 Цветовая температура, К: 4 000 Индекс цветопередачи: более 80 Коэффициент мощности: более 0,5 Тип крепления: накладной Степень защиты, IP: IP65 Материал корпуса: пластик Материал рассеивателя: поликарбонат Масса, кг: не более 0,5 Размеры, мм: не более 200х100
4.3.9 | 27.40.25.123 | Светодиодный аналог светильника с КЛЛ 18Вт | Мощность, Вт: не более 14 Световой поток, Лм: не менее 1 200 Цветовая температура, К: 4 000 Индекс цветопередачи: более 80 Коэффициент мощности: более 0,5 Тип крепления: накладной Степень защиты, IP: IP65 Материал корпуса: пластик Материал рассеивателя: поликарбонат Масса, кг: не более 0,5 Размеры, мм: не более 200х100
4.3.10 | 27.40.25.123 | Светодиодный аналог светильника с КЛЛ 20Вт | Мощность, Вт: не более 14 Световой поток, Лм: не менее 1 200 Цветовая температура, К: 4 000 Индекс цветопередачи: более 80 Коэффициент мощности: более 0,5 Тип крепления: накладной Степень защиты, IP: IP65 Материал корпуса: пластик Материал рассеивателя: поликарбонат Масса, кг: не более 0,5 Размеры, мм: не более 200х100
4.3.11 | 27.40.25.123 | Светодиодный аналог светильника с КЛЛ 25Вт | Мощность, Вт: не более 14 Световой поток, Лм: не менее 1 200 Цветовая температура, К: 4 000 Индекс цветопередачи: более 80 Коэффициент мощности: более 0,5 Тип крепления: накладной Степень защиты, IP: IP65 Материал корпуса: пластик Материал рассеивателя: поликарбонат Масса, кг: не более 0,5 Размеры, мм: не более 200х100
4.3.12 | 27.40.25.123 | Светодиодный аналог светильника с КЛЛ 30Вт | Мощность, Вт: не более 14 Световой поток, Лм: не менее 1 200 Цветовая температура, К: 4 000 Индекс цветопередачи: более 80 Коэффициент мощности: более 0,5 Тип крепления: накладной Степень защиты, IP: IP65 Материал корпуса: пластик Материал рассеивателя: поликарбонат Масса, кг: не более 0,5 Размеры, мм: не более 200х100
4.3.13 | 27.40.25.123 | Светодиодный аналог светильника с КЛЛ 35Вт | Мощность, Вт: не более 14 Световой поток, Лм: не менее 1 200 Цветовая температура, К: 4 000 Индекс цветопередачи: более 80 Коэффициент мощности: более 0,5 Тип крепления: накладной Степень защиты, IP: IP65 Материал корпуса: пластик Материал рассеивателя: поликарбонат Масса, кг: не более 0,5 Размеры, мм: не более 200х100
4.3.14 | 27.40.25.123 | Светодиодный аналог светильника с КЛЛ 2*11Вт | Мощность, Вт: не более 18 Световой поток, Лм: не менее 2 400 Цветовая температура, К: 4 000 Индекс цветопередачи: более 80 Коэффициент мощности: более 0,5 Тип крепления: накладной Степень защиты, IP: IP65 Материал корпуса: пластик Материал рассеивателя: поликарбонат Масса, кг: не более 1,0 Размеры, мм: не более 350х100
4.3.15 | 27.40.25.123 | Светодиодный аналог светильника с КЛЛ 2*18Вт | Мощность, Вт: не более 18 Световой поток, Лм: не менее 2 400 Цветовая температура, К: 4 000 Индекс цветопередачи: более 80 Коэффициент мощности: более 0,5 Тип крепления: накладной Степень защиты, IP: IP65 Материал корпуса: пластик Материал рассеивателя: поликарбонат Масса, кг: не более 1,0 Размеры, мм: не более 350х100
4.3.16 | 27.40.25.123 | Светодиодный аналог светильника с КЛЛ 2*20Вт | Мощность, Вт: не более 18 Световой поток, Лм: не менее 2 400 Цветовая температура, К: 4 000 Индекс цветопередачи: более 80 Коэффициент мощности: более 0,5 Тип крепления: накладной Степень защиты, IP: IP65 Материал корпуса: пластик Материал рассеивателя: поликарбонат Масса, кг: не более 1,0 Размеры, мм: не более 350х100
4.3.17 | 27.40.25.123 | Светодиодный аналог светильника люминесцентного 1*14Вт | Мощность, Вт: не более 10 Световой поток, Лм: не менее 900 Цветовая температура, К: 4 000 Индекс цветопередачи: не менее 70 Коэффициент мощности: более 0,8 Тип крепления: накладной Степень защиты, IP: IP40 Материал корпуса: полистирол Материал рассеивателя: поликарбонат Масса, кг: не более 0,5 Размеры, мм: не более 350 х100 х100
4.3.18 | 27.40.25.123 | Светодиодный аналог светильника люминесцентного 1*18Вт | Мощность, Вт: не более 10 Световой поток, Лм: не менее 900 Цветовая температура, К: 4 000 Индекс цветопередачи: не менее 70 Коэффициент мощности: более 0,8 Тип крепления: накладной Степень защиты, IP: IP40 Материал корпуса: полистирол Материал рассеивателя: поликарбонат Масса, кг: не более 0,5 Размеры, мм: не более 350 х100 х100
4.3.19 | 27.40.25.123 | Светодиодный аналог светильника люминесцентного 1*20Вт | Мощность, Вт: не более 10 Световой поток, Лм: не менее 900 Цветовая температура, К: 4 000 Индекс цветопередачи: не менее 70 Коэффициент мощности: более 0,8 Тип крепления: накладной Степень защиты, IP: IP40 Материал корпуса: полистирол Материал рассеивателя: поликарбонат Масса, кг: не более 0,5 Размеры, мм: не более 350 х100 х100
4.3.20 | 27.40.25.123 | Светодиодный аналог светильника люминесцентного 1*24Вт | Мощность, Вт: не более 20 Световой поток, Лм: не менее 2 100 Цветовая температура, К: 4 000 Индекс цветопередачи: не менее 90 Коэффициент мощности: более 0,95 Тип крепления: накладной/подвесно Степень защиты, IP: IP67 Материал корпуса: пластик Материал рассеивателя: поликарбонат Масса, кг: не более 1,5 Размеры, мм: не более 100х1300х100
4.3.21 | 27.40.25.123 | Светодиодный аналог светильника люминесцентного 1*32Вт | Мощность, Вт: не более 20 Световой поток, Лм: не менее 2 100 Цветовая температура, К: 4 000 Индекс цветопередачи: не менее 90 Коэффициент мощности: более 0,95 Тип крепления: накладной/подвесно Степень защиты, IP: IP67 Материал корпуса: пластик Материал рассеивателя: поликарбонат Масса, кг: не более 1,5 Размеры, мм: не более 100х1300х100
4.3.22 | 27.40.25.123 | Светодиодный аналог светильника люминесцентного 1*36Вт | Мощность, Вт: не более 20 Световой поток, Лм: не менее 2 100 Цветовая температура, К: 4 000 Индекс цветопередачи: не менее 90 Коэффициент мощности: более 0,95 Тип крепления: накладной/подвесно Степень защиты, IP: IP67 Материал корпуса: пластик Материал рассеивателя: поликарбонат Масса, кг: не более 1,5 Размеры, мм: не более 100х1300х100
4.3.23 | 27.40.25.123 | Светодиодный аналог светильника люминесцентного 1*58Вт | Мощность, Вт: не более 32 Световой поток, Лм: не менее 3 700 Цветовая температура, К: 4 000 Индекс цветопередачи: более 90 Коэффициент мощности: более 0,95 Тип крепления: встраиваемый/накладной/подвесной Степень защиты, IP: IP54 Материал корпуса: алюминий Материал рассеивателя: светотехнический лист Масса, кг: не более 3,0 Размеры, мм: не более 300х1200х50
4.3.24 | 27.40.25.123 | Светодиодный аналог светильника люминесцентного 1*80Вт | Мощность, Вт: не более 32 Световой поток, Лм: не менее 3 700 Цветовая температура, К: 4 000 Индекс цветопередачи: более 90 Коэффициент мощности: более 0,95 Тип крепления: встраиваемый/накладной/подвесной Степень защиты, IP: IP54 Материал корпуса: алюминий Материал рассеивателя: светотехнический лист Масса, кг: не более 3,0 Размеры, мм: не более 300х1200х50
4.3.25 | 27.40.25.123 | Светодиодный аналог светильника люминесцентного 2*14Вт | Мощность, Вт Световой поток, Лм Цветовая температура, К Индекс цветопередачи Коэффициент мощности Тип крепления Степень защиты, IP Материал корпуса Материал рассеивателя Масса, кг Размеры, мм
4.3.26 | 27.40.25.123 | Светодиодный аналог светильника люминесцентного 2*18Вт | Мощность, Вт Световой поток, Лм Цветовая температура, К Индекс цветопередачи Коэффициент мощности Тип крепления Степень защиты, IP Материал корпуса Материал рассеивателя Масса, кг Размеры, мм
4.3.27 | 27.40.25.123 | Светодиодный аналог светильника люминесцентного 2*20Вт | Мощность, Вт Световой поток, Лм Цветовая температура, К Индекс цветопередачи Коэффициент мощности Тип крепления Степень защиты, IP Материал корпуса Материал рассеивателя Масса, кг Размеры, мм
4.3.28 | 27.40.25.123 | Светодиодный аналог светильника люминесцентного 2*24Вт | Мощность, Вт: не более 32 Световой поток, Лм: не менее 3 700 Цветовая температура, К: 4 000 Индекс цветопередачи: более 90 Коэффициент мощности: более 0,95 Тип крепления: встраиваемый/накладной/подвесной Степень защиты, IP: IP54 Материал корпуса: алюминий Материал рассеивателя: светотехнический лист Масса, кг: не более 3,0 Размеры, мм: не более 300х1200х50
4.3.29 | 27.40.25.123 | Светодиодный аналог светильника люминесцентного 2*32Вт | Мощность, Вт: не более 32 Световой поток, Лм: не менее 3 700 Цветовая температура, К: 4 000 Индекс цветопередачи: более 90 Коэффициент мощности: более 0,95 Тип крепления: встраиваемый/накладной/подвесной Степень защиты, IP: IP54 Материал корпуса: алюминий Материал рассеивателя: светотехнический лист Масса, кг: не более 3,0 Размеры, мм: не более 300х1200х50
4.3.30 | 27.40.25.123 | Светодиодный аналог светильника люминесцентного 2*36Вт | Мощность, Вт: не более 32 Световой поток, Лм: не менее 3 700 Цветовая температура, К: 4 000 Индекс цветопередачи: более 90 Коэффициент мощности: более 0,95 Тип крепления: встраиваемый/накладной/подвесной Степень защиты, IP: IP54 Материал корпуса: алюминий Материал рассеивателя: светотехнический лист Масса, кг: не более 3,0 Размеры, мм: не более 300х1200х50
4.3.31 | 27.40.25.123 | Светодиодный аналог светильника люминесцентного 2*58Вт | Мощность, Вт Световой поток, Лм Цветовая температура, К Индекс цветопередачи Коэффициент мощности Тип крепления Степень защиты, IP Материал корпуса Материал рассеивателя Масса, кг Размеры, мм
4.3.32 | 27.40.25.123 | Светодиодный аналог светильника люминесцентного 2*80Вт | Мощность, Вт Световой поток, Лм Цветовая температура, К Индекс цветопередачи Коэффициент мощности Тип крепления Степень защиты, IP Материал корпуса Материал рассеивателя Масса, кг Размеры, мм
4.3.33 | 27.40.25.123 | Светодиодный аналог светильника люминесцентного 4*14Вт | Мощность, Вт: не более 32 Световой поток, Лм: не менее 3 700 Цветовая температура, К: 4 000 Индекс цветопередачи: более 90 Коэффициент мощности: более 0,95 Тип крепления: встраиваемый/накладной/подвесной Степень защиты, IP: IP54 Материал корпуса: алюминий Материал рассеивателя: светотехнический лист Масса, кг: не более 3,0 Размеры, мм: не более 595х595х50
4.3.34 | 27.40.25.123 | Светодиодный аналог светильника люминесцентного 4*18Вт | Мощность, Вт: не более 32 Световой поток, Лм: не менее 3 700 Цветовая температура, К: 4 000 Индекс цветопередачи: более 90 Коэффициент мощности: более 0,95 Тип крепления: встраиваемый/накладной/подвесной Степень защиты, IP: IP54 Материал корпуса: алюминий Материал рассеивателя: светотехнический лист Масса, кг: не более 3,0 Размеры, мм: не более 595х595х50
4.3.35 | 27.40.25.123 | Светодиодный аналог светильника люминесцентного 4*20Вт | Мощность, Вт: не более 32 Световой поток, Лм: не менее 3 700 Цветовая температура, К: 4 000 Индекс цветопередачи: более 90 Коэффициент мощности: более 0,95 Тип крепления: встраиваемый/накладной/подвесной Степень защиты, IP: IP54 Материал корпуса: алюминий Материал рассеивателя: светотехнический лист Масса, кг: не более 3,0 Размеры, мм: не более 595х595х50
4.3.36 | 27.40.25.123 | Светодиодный аналог светильника люминесцентного 4*24Вт | Мощность, Вт: не более 32 Световой поток, Лм: не менее 3 700 Цветовая температура, К: 4 000 Индекс цветопередачи: более 90 Коэффициент мощности: более 0,95 Тип крепления: встраиваемый/накладной/подвесной Степень защиты, IP: IP54 Материал корпуса: алюминий Материал рассеивателя: светотехнический лист Масса, кг: не более 3,0 Размеры, мм: не более 595х595х50
4.3.37 | 27.40.25.123 | Светодиодный аналог светильника люминесцентного 4*32Вт | Мощность, Вт: не более 32 Световой поток, Лм: не менее 3 700 Цветовая температура, К: 4 000 Индекс цветопередачи: более 90 Коэффициент мощности: более 0,95 Тип крепления: встраиваемый/накладной/подвесной Степень защиты, IP: IP54 Материал корпуса: алюминий Материал рассеивателя: светотехнический лист Масса, кг: не более 3,0 Размеры, мм: не более 595х595х50
4.3.38 | 27.40.25.123 | Светодиодный аналог светильника люминесцентного 4*36Вт | Мощность, Вт: не более 32 Световой поток, Лм: не менее 3 700 Цветовая температура, К: 4 000 Индекс цветопередачи: более 90 Коэффициент мощности: более 0,95 Тип крепления: встраиваемый/накладной/подвесной Степень защиты, IP: IP54 Материал корпуса: алюминий Материал рассеивателя: светотехнический лист Масса, кг: не более 3,0 Размеры, мм: не более 595х595х50
4.3.39 | 27.40.25.123 | Светодиодный аналог светильника люминесцентного 4*58Вт | Мощность, Вт: не более 65 Световой поток, Лм: не менее 6 000 Цветовая температура, К: 4 000 Индекс цветопередачи: более 90 Коэффициент мощности: более 0,95 Тип крепления: встраиваемый/накладной/подвесной Степень защиты, IP: IP54 Материал корпуса: алюминий Материал рассеивателя: светотехнический лист Масса, кг: не более 3,0 Размеры, мм: не более 300х1200х50
4.3.40 | 27.40.25.123 | Светодиодный аналог светильника люминесцентного 4*80Вт | Мощность, Вт: не более 65 Световой поток, Лм: не менее 6 000 Цветовая температура, К: 4 000 Индекс цветопередачи: более 90 Коэффициент мощности: более 0,95 Тип крепления: встраиваемый/накладной/подвесной Степень защиты, IP: IP54 Материал корпуса: алюминий Материал рассеивателя: светотехнический лист Масса, кг: не более 3,0 Размеры, мм: не более 300х1200х50
4.3.41 | 27.40.25.123 | Светодиодный аналог светильника с лампами светодиодными 1*9Вт | Мощность, Вт: не более 10 Световой поток, Лм: не менее 900 Цветовая температура, К: 4 000 Индекс цветопередачи: не менее 70 Коэффициент мощности: более 0,8 Тип крепления: накладной Степень защиты, IP: IP40 Материал корпуса: полистирол Материал рассеивателя: поликарбонат Масса, кг: не более 0,5 Размеры, мм: не более 350 х100 х100
4.3.42 | 27.40.25.123 | Светодиодный аналог светильника с лампами светодиодными 1*18Вт | Мощность, Вт: не более 20 Световой поток, Лм: не менее 2 100 Цветовая температура, К: 4 000 Индекс цветопередачи: не менее 90 Коэффициент мощности: более 0,95 Тип крепления: накладной/подвесно Степень защиты, IP: IP67 Материал корпуса: пластик Материал рассеивателя: поликарбонат Масса, кг: не более 1,5 Размеры, мм: не более 100х1300х100
4.3.43 | 27.40.25.123 | Светодиодный аналог светильника с лампами светодиодными 1*24Вт | Мощность, Вт: не более 20 Световой поток, Лм: не менее 2 100 Цветовая температура, К: 4 000 Индекс цветопередачи: не менее 90 Коэффициент мощности: более 0,95 Тип крепления: накладной/подвесно Степень защиты, IP: IP67 Материал корпуса: пластик Материал рассеивателя: поликарбонат Масса, кг: не более 1,5 Размеры, мм: не более 100х1300х100
4.3.44 | 27.40.25.123 | Светодиодный аналог светильника с лампами светодиодными 2*9Вт | Мощность, Вт Световой поток, Лм Цветовая температура, К Индекс цветопередачи Коэффициент мощности Тип крепления Степень защиты, IP Материал корпуса Материал рассеивателя Масса, кг Размеры, мм
4.3.45 | 27.40.25.123 | Светодиодный аналог светильника с лампами светодиодными 2*18Вт | Мощность, Вт: не более 32 Световой поток, Лм: не менее 3 700 Цветовая температура, К: 4 000 Индекс цветопередачи: более 90 Коэффициент мощности: более 0,95 Тип крепления: встраиваемый/накладной/подвесной Степень защиты, IP: IP54 Материал корпуса: алюминий Материал рассеивателя: светотехнический лист Масса, кг: не более 3,0 Размеры, мм: не более 300х1200х50
4.3.46 | 27.40.25.123 | Светодиодный аналог светильника с лампами светодиодными 2*24Вт | Мощность, Вт: не более 32 Световой поток, Лм: не менее 3 700 Цветовая температура, К: 4 000 Индекс цветопередачи: более 90 Коэффициент мощности: более 0,95 Тип крепления: встраиваемый/накладной/подвесной Степень защиты, IP: IP54 Материал корпуса: алюминий Материал рассеивателя: светотехнический лист Масса, кг: не более 3,0 Размеры, мм: не более 300х1200х50
4.3.47 | 27.40.25.123 | Светодиодный аналог светильника с лампами светодиодными 4*9Вт | Мощность, Вт: не более 32 Световой поток, Лм: не менее 3 700 Цветовая температура, К: 4 000 Индекс цветопередачи: более 90 Коэффициент мощности: более 0,95 Тип крепления: встраиваемый/накладной/подвесной Степень защиты, IP: IP54 Материал корпуса: алюминий Материал рассеивателя: светотехнический лист Масса, кг: не более 3,0 Размеры, мм: не более 595х595х50
4.3.48 | 27.40.25.123 | Светодиодный аналог светильника с лампами светодиодными 4*18Вт | Мощность, Вт: не более 32 Световой поток, Лм: не менее 3 700 Цветовая температура, К: 4 000 Индекс цветопередачи: более 90 Коэффициент мощности: более 0,95 Тип крепления: встраиваемый/накладной/подвесной Степень защиты, IP: IP54 Материал корпуса: алюминий Материал рассеивателя: светотехнический лист Масса, кг: не более 3,0 Размеры, мм: не более 595х595х50
4.3.49 | 27.40.25.123 | Светодиодный аналог светильника с лампами светодиодными 4*24Вт | Мощность, Вт: не более 65 Световой поток, Лм: не менее 6 000 Цветовая температура, К: 4 000 Индекс цветопередачи: более 90 Коэффициент мощности: более 0,95 Тип крепления: встраиваемый/накладной/подвесной Степень защиты, IP: IP54 Материал корпуса: алюминий Материал рассеивателя: светотехнический лист Масса, кг: не более 3,0 Размеры, мм: не более 300х1200х50
4.4 |  | Промышленное светотехническое оборудование
4.4.1 | 27.40.25.123 | Светодиодный аналог светильника люминесцентного 1*14Вт | Мощность, Вт: не более 9 Световой поток, Лм: не менее 1 200 Цветовая температура, К: 4 000 Индекс цветопередачи: более 70 Коэффициент мощности: более 0,98 Тип крепления: накладной/подвесной Степень защиты, IP: IP65 Материал корпуса: поликарбонат Материал рассеивателя: поликарбонат Масса, кг: не более 0,5 Размеры, мм: не более 350х100х100
4.4.2 | 27.40.25.123 | Светодиодный аналог светильника люминесцентного 1*18Вт | Мощность, Вт: не более 9 Световой поток, Лм: не менее 1 200 Цветовая температура, К: 4 000 Индекс цветопередачи: более 70 Коэффициент мощности: более 0,98 Тип крепления: накладной/подвесной Степень защиты, IP: IP65 Материал корпуса: поликарбонат Материал рассеивателя: поликарбонат Масса, кг: не более 0,5 Размеры, мм: не более 350х100х100
4.4.3 | 27.40.25.123 | Светодиодный аналог светильника люминесцентного 1*20Вт | Мощность, Вт: не более 9 Световой поток, Лм: не менее 1 200 Цветовая температура, К: 4 000 Индекс цветопередачи: более 70 Коэффициент мощности: более 0,98 Тип крепления: накладной/подвесной Степень защиты, IP: IP65 Материал корпуса: поликарбонат Материал рассеивателя: поликарбонат Масса, кг: не более 0,5 Размеры, мм: не более 350х100х100
4.4.4 | 27.40.25.123 | Светодиодный аналог светильника люминесцентного 1*24Вт | Мощность, Вт: не более 20 Световой поток, Лм: не менее 2 100 Цветовая температура, К: 4 000 Индекс цветопередачи: не менее 90 Коэффициент мощности: более 0,95 Тип крепления: накладной/подвесно Степень защиты, IP: IP67 Материал корпуса: пластик Материал рассеивателя: поликарбонат Масса, кг: не более 1,5 Размеры, мм: не более 100х1300х100
4.4.5 | 27.40.25.123 | Светодиодный аналог светильника люминесцентного 1*32Вт | Мощность, Вт: не более 20 Световой поток, Лм: не менее 2 100 Цветовая температура, К: 4 000 Индекс цветопередачи: не менее 90 Коэффициент мощности: более 0,95 Тип крепления: накладной/подвесно Степень защиты, IP: IP67 Материал корпуса: пластик Материал рассеивателя: поликарбонат Масса, кг: не более 1,5 Размеры, мм: не более 100х1300х100
4.4.6 | 27.40.25.123 | Светодиодный аналог светильника люминесцентного 1*36Вт | Мощность, Вт: не более 20 Световой поток, Лм: не менее 2 100 Цветовая температура, К: 4 000 Индекс цветопередачи: не менее 90 Коэффициент мощности: более 0,95 Тип крепления: накладной/подвесно Степень защиты, IP: IP67 Материал корпуса: пластик Материал рассеивателя: поликарбонат Масса, кг: не более 1,5 Размеры, мм: не более 100х1300х100
4.4.7 | 27.40.25.123 | Светодиодный аналог светильника люминесцентного 1*58Вт | Мощность, Вт: не более 30 Световой поток, Лм: не менее 4 000 Цветовая температура, К: 4 000 Индекс цветопередачи: более 70 Коэффициент мощности: более 0,98 Тип крепления: накладной/подвесно Степень защиты, IP: IP65 Материал корпуса: поликарбонат Материал рассеивателя: поликарбонат Масса, кг: не более 1,5 Размеры, мм: не более 1 200х100х100
4.4.8 | 27.40.25.123 | Светодиодный аналог светильника люминесцентного 1*80Вт | Мощность, Вт: не более 30 Световой поток, Лм: не менее 4 000 Цветовая температура, К: 4 000 Индекс цветопередачи: более 70 Коэффициент мощности: более 0,98 Тип крепления: накладной/подвесно Степень защиты, IP: IP65 Материал корпуса: поликарбонат Материал рассеивателя: поликарбонат Масса, кг: не более 1,5 Размеры, мм: не более 1 200х100х100
4.4.9 | 27.40.25.123 | Светодиодный аналог светильника люминесцентного 2*14Вт | Мощность, Вт: более 20 Световой поток, Лм: не менее 1 500 Цветовая температура, К: 4 000 Индекс цветопередачи: не менее 90 Коэффициент мощности: более 0,95 Тип крепления: накладной/подвесной Степень защиты, IP: IP67 Материал корпуса: пластик Материал рассеивателя: поликарбонат Масса, кг: не более 1,0 Размеры, мм: не более 100х600х100
4.4.10 | 27.40.25.123 | Светодиодный аналог светильника люминесцентного 2*18Вт | Мощность, Вт: более 20 Световой поток, Лм: не менее 1 500 Цветовая температура, К: 4 000 Индекс цветопередачи: не менее 90 Коэффициент мощности: более 0,95 Тип крепления: накладной/подвесной Степень защиты, IP: IP67 Материал корпуса: пластик Материал рассеивателя: поликарбонат Масса, кг: не более 1,0 Размеры, мм: не более 100х600х100
4.4.11 | 27.40.25.123 | Светодиодный аналог светильника люминесцентного 2*20Вт | Мощность, Вт: не более 26,5 Световой поток, Лм: не менее 3 500 Цветовая температура, К: 4 000 Индекс цветопередачи: не менее 90 Коэффициент мощности: более 0,95 Тип крепления: накладной/подвесно Степень защиты, IP: IP65 Материал корпуса: пластик Материал рассеивателя: поликарбонат Масса, кг: не более 2,5 Размеры, мм: не более 100х160х1300
4.4.12 | 27.40.25.123 | Светодиодный аналог светильника люминесцентного 2*24Вт | Мощность, Вт: не более 26,5 Световой поток, Лм: не менее 3 500 Цветовая температура, К: 4 000 Индекс цветопередачи: не менее 90 Коэффициент мощности: более 0,95 Тип крепления: накладной/подвесно Степень защиты, IP: IP65 Материал корпуса: пластик Материал рассеивателя: поликарбонат Масса, кг: не более 2,5 Размеры, мм: не более 100х160х1300
4.4.13 | 27.40.25.123 | Светодиодный аналог светильника люминесцентного 2*32Вт | Мощность, Вт: не более 26,5 Световой поток, Лм: не менее 3 500 Цветовая температура, К: 4 000 Индекс цветопередачи: не менее 90 Коэффициент мощности: более 0,95 Тип крепления: накладной/подвесно Степень защиты, IP: IP65 Материал корпуса: пластик Материал рассеивателя: поликарбонат Масса, кг: не более 2,5 Размеры, мм: не более 100х160х1300
4.4.14 | 27.40.25.123 | Светодиодный аналог светильника люминесцентного 2*36Вт | Мощность, Вт: не более 26,5 Световой поток, Лм: не менее 3 500 Цветовая температура, К: 4 000 Индекс цветопередачи: не менее 90 Коэффициент мощности: более 0,95 Тип крепления: накладной/подвесно Степень защиты, IP: IP65 Материал корпуса: пластик Материал рассеивателя: поликарбонат Масса, кг: не более 2,5 Размеры, мм: не более 100х160х1300
4.4.15 | 27.40.25.123 | Светодиодный аналог светильника люминесцентного 2*58Вт | Мощность, Вт: не более 26,5 Световой поток, Лм: не менее 3 500 Цветовая температура, К: 4 000 Индекс цветопередачи: не менее 90 Коэффициент мощности: более 0,95 Тип крепления: накладной/подвесно Степень защиты, IP: IP65 Материал корпуса: пластик Материал рассеивателя: поликарбонат Масса, кг: не более 2,5 Размеры, мм: не более 100х160х1300
4.4.16 | 27.40.25.123 | Светодиодный аналог светильника люминесцентного 2*80Вт | Мощность, Вт: не более 26,5 Световой поток, Лм: не менее 3 500 Цветовая температура, К: 4 000 Индекс цветопередачи: не менее 90 Коэффициент мощности: более 0,95 Тип крепления: накладной/подвесно Степень защиты, IP: IP65 Материал корпуса: пластик Материал рассеивателя: поликарбонат Масса, кг: не более 2,5 Размеры, мм: не более 100х160х1300
4.4.17 | 27.40.25.123 | Светодиодный аналог светильника люминесцентного 4*14Вт | Мощность, Вт: не более 32 Световой поток, Лм: не менее 3 700 Цветовая температура, К: 4 000 Индекс цветопередачи: не менее 90 Коэффициент мощности: более 0,95 Тип крепления: встариваемый/накладной/подвесной Степень защиты, IP: 20 Материал корпуса: сталь Материал рассеивателя: светотехнический лист Масса, кг: не более 2,0 Размеры, мм: не более 595х595х25
4.4.18 | 27.40.25.123 | Светодиодный аналог светильника люминесцентного 4*18Вт | Мощность, Вт: не более 32 Световой поток, Лм: не менее 3 700 Цветовая температура, К: 4 000 Индекс цветопередачи: не менее 90 Коэффициент мощности: более 0,95 Тип крепления: встариваемый/накладной/подвесной Степень защиты, IP: 20 Материал корпуса: сталь Материал рассеивателя: светотехнический лист Масса, кг: не более 2,0 Размеры, мм: не более 595х595х25
4.4.19 | 27.40.25.123 | Светодиодный аналог светильника люминесцентного 4*20Вт | Мощность, Вт: не более 32 Световой поток, Лм: не менее 3 700 Цветовая температура, К: 4 000 Индекс цветопередачи: не менее 90 Коэффициент мощности: более 0,95 Тип крепления: встариваемый/накладной/подвесной Степень защиты, IP: 20 Материал корпуса: сталь Материал рассеивателя: светотехнический лист Масса, кг: не более 2,0 Размеры, мм: не более 595х595х25
4.4.20 | 27.40.25.123 | Светодиодный аналог светильника люминесцентного 4*24Вт | Мощность, Вт: не более 32 Световой поток, Лм: не менее 3 500 Цветовая температура, К: 4 000 Индекс цветопередачи: не менее 90 Коэффициент мощности: более 0,95 Тип крепления: встраиваемый/накладной/подвесной Степень защиты, IP20 Материал корпуса: сталь Материал рассеивателя: светотехнический лист Масса, кг: не более 2,0 Размеры, мм: не более 295х1195х25
4.4.21 | 27.40.25.123 | Светодиодный аналог светильника люминесцентного 4*32Вт | Мощность, Вт: не более 32 Световой поток, Лм: не менее 3 500 Цветовая температура, К: 4 000 Индекс цветопередачи: не менее 90 Коэффициент мощности: более 0,95 Тип крепления: встраиваемый/накладной/подвесной Степень защиты, IP20 Материал корпуса: сталь Материал рассеивателя: светотехнический лист Масса, кг: не более 2,0 Размеры, мм: не более 295х1195х25
4.4.22 | 27.40.25.123 | Светодиодный аналог светильника люминесцентного 4*36Вт | Мощность, Вт: не более 32 Световой поток, Лм: не менее 3 500 Цветовая температура, К: 4 000 Индекс цветопередачи: не менее 90 Коэффициент мощности: более 0,95 Тип крепления: встраиваемый/накладной/подвесной Степень защиты, IP20 Материал корпуса: сталь Материал рассеивателя: светотехнический лист Масса, кг: не более 2,0 Размеры, мм: не более 295х1195х25
4.4.23 | 27.40.25.123 | Светодиодный аналог светильника люминесцентного 4*58Вт | Мощность, Вт: не более 32 Световой поток, Лм: не менее 3 500 Цветовая температура, К: 4 000 Индекс цветопередачи: не менее 90 Коэффициент мощности: более 0,95 Тип крепления: встраиваемый/накладной/подвесной Степень защиты, IP20 Материал корпуса: сталь Материал рассеивателя: светотехнический лист Масса, кг: не более 2,0 Размеры, мм: не более 295х1195х25
4.4.24 | 27.40.25.123 | Светодиодный аналог светильника люминесцентного 4*80Вт | Мощность, Вт: не более 32 Световой поток, Лм: не менее 3 500 Цветовая температура, К: 4 000 Индекс цветопередачи: не менее 90 Коэффициент мощности: более 0,95 Тип крепления: встраиваемый/накладной/подвесной Степень защиты, IP20 Материал корпуса: сталь Материал рассеивателя: светотехнический лист Масса, кг: не более 2,0 Размеры, мм: не более 295х1195х25
4.4.25 | 27.40.25.123 | Светодиодный аналог светильника с лампами светодиодными 1*9Вт | Мощность, Вт: не более 9 Световой поток, Лм: не менее 1 200 Цветовая температура, К: 4 000 Индекс цветопередачи: более 70 Коэффициент мощности: более 0,98 Тип крепления: накладной/подвесной Степень защиты, IP: IP65 Материал корпуса: поликарбонат Материал рассеивателя: поликарбонат Масса, кг: не более 0,5 Размеры, мм: не более 350х100х100
4.4.26 | 27.40.25.123 | Светодиодный аналог светильника с лампами светодиодными 1*18Вт | Мощность, Вт: не более 20 Световой поток, Лм: не менее 2 100 Цветовая температура, К: 4 000 Индекс цветопередачи: не менее 90 Коэффициент мощности: более 0,95 Тип крепления: накладной/подвесно Степень защиты, IP: IP67 Материал корпуса: пластик Материал рассеивателя: поликарбонат Масса, кг: не более 1,5 Размеры, мм: не более 100х1300х100
4.4.27 | 27.40.25.123 | Светодиодный аналог светильника с лампами светодиодными 1*24Вт | Мощность, Вт: не более 20 Световой поток, Лм: не менее 2 100 Цветовая температура, К: 4 000 Индекс цветопередачи: не менее 90 Коэффициент мощности: более 0,95 Тип крепления: накладной/подвесно Степень защиты, IP: IP67 Материал корпуса: пластик Материал рассеивателя: поликарбонат Масса, кг: не более 1,5 Размеры, мм: не более 100х1300х100
4.4.28 | 27.40.25.123 | Светодиодный аналог светильника с лампами светодиодными 2*9Вт | Мощность, Вт: более 20 Световой поток, Лм: не менее 1 500 Цветовая температура, К: 4 000 Индекс цветопередачи: не менее 90 Коэффициент мощности: более 0,95 Тип крепления: накладной/подвесной Степень защиты, IP: IP67 Материал корпуса: пластик Материал рассеивателя: поликарбонат Масса, кг: не более 1,0 Размеры, мм: не более 100х600х100
4.4.29 | 27.40.25.123 | Светодиодный аналог светильника с лампами светодиодными 2*18Вт | Мощность, Вт: не более 26,5 Световой поток, Лм: не менее 3 500 Цветовая температура, К: 4 000 Индекс цветопередачи: не менее 90 Коэффициент мощности: более 0,95 Тип крепления: накладной/подвесно Степень защиты, IP: IP65 Материал корпуса: пластик Материал рассеивателя: поликарбонат Масса, кг: не более 2,5 Размеры, мм: не более 100х160х1300
4.4.30 | 27.40.25.123 | Светодиодный аналог светильника с лампами светодиодными 2*24Вт | Мощность, Вт: не более 26,5 Световой поток, Лм: не менее 3 500 Цветовая температура, К: 4 000 Индекс цветопередачи: не менее 90 Коэффициент мощности: более 0,95 Тип крепления: накладной/подвесно Степень защиты, IP: IP65 Материал корпуса: пластик Материал рассеивателя: поликарбонат Масса, кг: не более 2,5 Размеры, мм: не более 100х160х1300
4.4.31 | 27.40.25.123 | Светодиодный аналог светильника с лампами светодиодными 4*9Вт | Мощность, Вт: не более 32 Световой поток, Лм: не менее 3 700 Цветовая температура, К: 4 000 Индекс цветопередачи: не менее 90 Коэффициент мощности: более 0,95 Тип крепления: встариваемый/накладной/подвесной Степень защиты, IP: 20 Материал корпуса: сталь Материал рассеивателя: светотехнический лист Масса, кг: не более 2,0 Размеры, мм: не более 595х595х25
4.4.32 | 27.40.25.123 | Светодиодный аналог светильника с лампами светодиодными 4*18Вт | Мощность, Вт: не более 32 Световой поток, Лм: не менее 3 500 Цветовая температура, К: 4 000 Индекс цветопередачи: не менее 90 Коэффициент мощности: более 0,95 Тип крепления: встраиваемый/накладной/подвесной Степень защиты, IP20 Материал корпуса: сталь Материал рассеивателя: светотехнический лист Масса, кг: не более 2,0 Размеры, мм: не более 295х1195х25
4.4.33 | 27.40.25.123 | Светодиодный аналог светильника с лампами светодиодными 4*24Вт | Мощность, Вт: не более 32 Световой поток, Лм: не менее 3 500 Цветовая температура, К: 4 000 Индекс цветопередачи: не менее 90 Коэффициент мощности: более 0,95 Тип крепления: встраиваемый/накладной/подвесной Степень защиты, IP20 Материал корпуса: сталь Материал рассеивателя: светотехнический лист Масса, кг: не более 2,0 Размеры, мм: не более 295х1195х25
4.4.34 | 27.40.33.130 | Светодиодный аналог светильника МГЛ 100Вт | Мощность, Вт: не более 45 Световой поток, Лм: не менее 7 000 Цветовая температура, К: 4 000 Индекс цветопередачи: более 70 Коэффициент мощности: более 0,98 Тип крепления: поворотный кронштейн Степень защиты, IP: IP67 Материал корпуса: экструдированный сплав алюминия Материал рассеивателя: поликарбонат Масса, кг: не более 1,5 Размеры, мм: не более 250х150х150
4.4.35 | 27.40.33.130 | Светодиодный аналог светильника МГЛ 150Вт | Мощность, Вт: не более 70 Световой поток, Лм: не менее 11 000 Цветовая температура, К: 4 000 Индекс цветопередачи: более 70 Коэффициент мощности: более 0,98 Тип крепления: поворотный кронштейн Степень защиты, IP: IP67 Материал корпуса: экструдированный сплав алюминия Материал рассеивателя: поликарбонат Масса, кг: не более 2,0 Размеры, мм: не более 250х1450х150
4.4.36 | 27.40.33.130 | Светодиодный аналог светильника МГЛ 250Вт | Мощность, Вт: не более 100 Световой поток, Лм: не менее 16 000 Цветовая температура, К: 4 000 Индекс цветопередачи: более 70 Коэффициент мощности: более 0,98 Тип крепления: поворотный кронштейн Степень защиты, IP: IP67 Материал корпуса: экструдированный сплав алюминия Материал рассеивателя: поликарбонат Масса, кг: не более 3,0 Размеры, мм: не более 250х250х250
4.4.37 | 27.40.33.130 | Светодиодный аналог светильника МГЛ 400Вт | Мощность, Вт: не более 150 Световой поток, Лм: не менее 23 000 Цветовая температура, К: 4 000 Индекс цветопередачи: более 70 Коэффициент мощности: более 0,98 Тип крепления: поворотный кронштейн Степень защиты, IP: IP67 Материал корпуса: экструдированный сплав алюминия Материал рассеивателя: поликарбонат Масса, кг: не более 3,5 Размеры, мм: не более 300х250х250
4.4.38 | 27.40.33.130 | Светодиодный аналог светильника МГЛ 500Вт | Мощность, Вт: не более 200 Световой поток, Лм: не менее 31 000 Цветовая температура, К: 4 000 Индекс цветопередачи: более 70 Коэффициент мощности: более 0,98 Тип крепления: поворотный кронштейн Степень защиты, IP: IP67 Материал корпуса: экструдированный сплав алюминия Материал рассеивателя: поликарбонат Масса, кг: не более 5,5 Размеры, мм: не более 400х300х250
4.4.39 | 27.40.33.130 | Светодиодный аналог светильника МГЛ 700Вт | Мощность, Вт: не более 300 Световой поток, Лм: не менее 47 000 Цветовая температура, К: 4 000 Индекс цветопередачи: более 70 Коэффициент мощности: более 0,98 Тип крепления: поворотный кронштейн Степень защиты, IP: IP67 Материал корпуса: экструдированный сплав алюминия Материал рассеивателя: поликарбонат Масса, кг: не более 7,5 Размеры, мм: не более 400х400х250
4.4.40 | 27.40.33.130 | Светодиодный аналог светильника МГЛ 1000Вт | Мощность, Вт: не более 400 Световой поток, Лм: не менее 70 000 Цветовая температура, К: 4 000 Индекс цветопередачи: более 70 Коэффициент мощности: более 0,98 Тип крепления: поворотный кронштейн Степень защиты, IP: IP67 Материал корпуса: экструдированный сплав алюминия Материал рассеивателя: поликарбонат Масса, кг: не более 13,0 Размеры, мм: не более 400х300х700
4.4.41 | 27.40.33.130 | Светодиодный аналог светильника МГЛ 1500Вт | Мощность, Вт: не более 700 Световой поток, Лм: не менее 100 000 Цветовая температура, К: 4 000 Индекс цветопередачи: более 70 Коэффициент мощности: более 0,98 Тип крепления: поворотный кронштейн Степень защиты, IP: IP67 Материал корпуса: экструдированный сплав алюминия Материал рассеивателя: поликарбонат Масса, кг: не более 15,0 Размеры, мм: не более 400х300х700
4.4.42 | 27.40.33.130 | Светодиодный аналог светильника МГЛ 2000Вт | Мощность, Вт: не более 800 Световой поток, Лм: не менее 130 000 Цветовая температура, К: 4 000 Индекс цветопередачи: более 70 Коэффициент мощности: более 0,98 Тип крепления: поворотный кронштейн Степень защиты, IP: IP67 Материал корпуса: экструдированный сплав алюминия Материал рассеивателя: поликарбонат Масса, кг: не более 16,0 Размеры, мм: не более 400х300х700
4.4.43 | 27.40.33.130 | Светодиодный аналог светильника ДРЛ 125Вт | Мощность, Вт: не более 45 Световой поток, Лм: не менее 7 000 Цветовая температура, К: 4 000 Индекс цветопередачи: более 70 Коэффициент мощности: более 0,98 Тип крепления: поворотный кронштейн Степень защиты, IP: IP67 Материал корпуса: экструдированный сплав алюминия Материал рассеивателя: поликарбонат Масса, кг: не более 1,5 Размеры, мм: не более 250х150х150
4.4.44 | 27.40.33.130 | Светодиодный аналог светильника ДРЛ 250Вт | Мощность, Вт: не более 70 Световой поток, Лм: не менее 11 000 Цветовая температура, К: 4 000 Индекс цветопередачи: более 70 Коэффициент мощности: более 0,98 Тип крепления: поворотный кронштейн Степень защиты, IP: IP67 Материал корпуса: экструдированный сплав алюминия Материал рассеивателя: поликарбонат Масса, кг: не более 2,0 Размеры, мм: не более 250х1450х150
4.4.45 | 27.40.33.130 | Светодиодный аналог светильника ДРЛ 400Вт | Мощность, Вт: не более 150 Световой поток, Лм: не менее 23 000 Цветовая температура, К: 4 000 Индекс цветопередачи: более 70 Коэффициент мощности: более 0,98 Тип крепления: поворотный кронштейн Степень защиты, IP: IP67 Материал корпуса: экструдированный сплав алюминия Материал рассеивателя: поликарбонат Масса, кг: не более 3,5 Размеры, мм: не более 300х250х250
4.4.46 | 27.40.33.130 | Светодиодный аналог светильника ДРЛ 700Вт | Мощность, Вт: не более 300 Световой поток, Лм: не менее 47 000 Цветовая температура, К: 4 000 Индекс цветопередачи: более 70 Коэффициент мощности: более 0,98 Тип крепления: поворотный кронштейн Степень защиты, IP: IP67 Материал корпуса: экструдированный сплав алюминия Материал рассеивателя: поликарбонат Масса, кг: не более 7,5 Размеры, мм: не более 400х400х250
4.4.47 | 27.40.33.130 | Светодиодный аналог светильника ДРЛ 1000Вт | Мощность, Вт: не более 400 Световой поток, Лм: не менее 70 000 Цветовая температура, К: 4 000 Индекс цветопередачи: более 70 Коэффициент мощности: более 0,98 Тип крепления: поворотный кронштейн Степень защиты, IP: IP67 Материал корпуса: экструдированный сплав алюминия Материал рассеивателя: поликарбонат Масса, кг: не более 13,0 Размеры, мм: не более 400х300х700
4.4.48 | 27.40.33.130 | Светодиодный аналог светильника ДНаТ 50Вт | Мощность, Вт: не более 25 Световой поток, Лм: не менее 3 500 Цветовая температура, К: 4 000 Индекс цветопередачи: более 70 Коэффициент мощности: более 0,98 Тип крепления: поворотный кронштейн Степень защиты, IP: IP67 Материал корпуса: экструдированный сплав алюминия Материал рассеивателя: поликарбонат Масса, кг: не более 1,0 Размеры, мм: не более 250х150х100
4.4.49 | 27.40.33.130 | Светодиодный аналог светильника ДНаТ 70Вт | Мощность, Вт: не более 35 Световой поток, Лм: не менее 5 000 Цветовая температура, К: 4 000 Индекс цветопередачи: более 70 Коэффициент мощности: более 0,98 Тип крепления: поворотный кронштейн Степень защиты, IP: IP67 Материал корпуса: экструдированный сплав алюминия Материал рассеивателя: поликарбонат Масса, кг: не более 1,0 Размеры, мм: не более 250х150х100
4.4.50 | 27.40.33.130 | Светодиодный аналог светильника ДНаТ 100Вт | Мощность, Вт: не более 45 Световой поток, Лм: не менее 7 000 Цветовая температура, К: 4 000 Индекс цветопередачи: более 70 Коэффициент мощности: более 0,98 Тип крепления: поворотный кронштейн Степень защиты, IP: IP67 Материал корпуса: экструдированный сплав алюминия Материал рассеивателя: поликарбонат Масса, кг: не более 1,5 Размеры, мм: не более 250х150х150
4.4.51 | 27.40.33.130 | Светодиодный аналог светильника ДНаТ 150Вт | Мощность, Вт: не более 70 Световой поток, Лм: не менее 11 000 Цветовая температура, К: 4 000 Индекс цветопередачи: более 70 Коэффициент мощности: более 0,98 Тип крепления: поворотный кронштейн Степень защиты, IP: IP67 Материал корпуса: экструдированный сплав алюминия Материал рассеивателя: поликарбонат Масса, кг: не более 2,0 Размеры, мм: не более 250х1450х150
4.4.52 | 27.40.33.130 | Светодиодный аналог светильника ДНаТ 250Вт | Мощность, Вт: не более 100 Световой поток, Лм: не менее 16 000 Цветовая температура, К: 4 000 Индекс цветопередачи: более 70 Коэффициент мощности: более 0,98 Тип крепления: поворотный кронштейн Степень защиты, IP: IP67 Материал корпуса: экструдированный сплав алюминия Материал рассеивателя: поликарбонат Масса, кг: не более 3,0 Размеры, мм: не более 250х250х250
4.4.53 | 27.40.33.130 | Светодиодный аналог светильника ДНаТ 400Вт | Мощность, Вт: не более 150 Световой поток, Лм: не менее 23 000 Цветовая температура, К: 4 000 Индекс цветопередачи: более 70 Коэффициент мощности: более 0,98 Тип крепления: поворотный кронштейн Степень защиты, IP: IP67 Материал корпуса: экструдированный сплав алюминия Материал рассеивателя: поликарбонат Масса, кг: не более 3,5 Размеры, мм: не более 300х250х250
4.4.54 | 27.40.33.130 | Светодиодный аналог светильника ДНаТ 1000Вт | Мощность, Вт: не более 400 Световой поток, Лм: не менее 70 000 Цветовая температура, К: 4 000 Индекс цветопередачи: более 70 Коэффициент мощности: более 0,98 Тип крепления: поворотный кронштейн Степень защиты, IP: IP67 Материал корпуса: экструдированный сплав алюминия Материал рассеивателя: поликарбонат Масса, кг: не более 13,0 Размеры, мм: не более 400х300х700
4.5 |  | Светотехническое оборудование для наружного освещения
4.5.1 | 27.40.15.150 | Светодиодный аналог лампы ДРЛ 125Вт | Мощность, Вт: не более 50 Световой поток, Лм: не менее 4 000 Цветовая температура, К: 4 000 Цоколь: Е27 Размеры, мм: не более 150х250
4.5.2 | 27.40.15.150 | Светодиодный аналог лампы ДРЛ 250Вт | Мощность, Вт Световой поток, Лм Цветовая температура, К Цоколь Размеры, мм
4.5.3 | 27.40.15.150 | Светодиодный аналог лампы ДНаТ 70Вт | Мощность, Вт: не более 30 Световой поток, Лм: не менее 2 500 Цветовая температура, К: 4 000 Цоколь: Е27 Размеры, мм: не более 115х200
4.5.4 | 27.40.15.150 | Светодиодный аналог лампы ДНаТ 100Вт | Мощность, Вт: не более 50 Световой поток, Лм: не менее 4 000 Цветовая температура, К: 4 000 Цоколь: Е27 Размеры, мм: не более 150х250
4.5.5 | 27.40.15.150 | Светодиодный аналог лампы ДНаТ 150Вт | Мощность, Вт: не более 65 Световой поток, Лм: не менее 5 500 Цветовая температура, К: 4 000 Цоколь: Е40 Размеры, мм: не более 200х300
4.5.6 | 27.40.15.150 | Светодиодный аналог лампы ДНаТ 250Вт | Мощность, Вт Световой поток, Лм Цветовая температура, К Цоколь Размеры, мм
4.5.7 | 27.40.33.130 | Светодиодный аналог светильника МГЛ 100Вт | Мощность, Вт: не более 45 Световой поток, Лм: не менее 7 000 Цветовая температура, К: 4 000 Индекс цветопередачи: более 70 Коэффициент мощности: более 0,98 Тип крепления: поворотный кронштейн Степень защиты, IP: IP67 Материал корпуса: экструдированный сплав алюминия Материал рассеивателя: поликарбонат Масса, кг: не более 1,5 Размеры, мм: не более 250х150х150
4.5.8 | 27.40.33.130 | Светодиодный аналог светильника МГЛ 150Вт | Мощность, Вт: не более 70 Световой поток, Лм: не менее 11 000 Цветовая температура, К: 4 000 Индекс цветопередачи: более 70 Коэффициент мощности: более 0,98 Тип крепления: поворотный кронштейн Степень защиты, IP: IP67 Материал корпуса: экструдированный сплав алюминия Материал рассеивателя: поликарбонат Масса, кг: не более 2,0 Размеры, мм: не более 250х1450х150
4.5.9 | 27.40.33.130 | Светодиодный аналог светильника МГЛ 250Вт | Мощность, Вт: не более 100 Световой поток, Лм: не менее 16 000 Цветовая температура, К: 4 000 Индекс цветопередачи: более 70 Коэффициент мощности: более 0,98 Тип крепления: поворотный кронштейн Степень защиты, IP: IP67 Материал корпуса: экструдированный сплав алюминия Материал рассеивателя: поликарбонат Масса, кг: не более 3,0 Размеры, мм: не более 250х250х250
4.5.10 | 27.40.33.130 | Светодиодный аналог светильника МГЛ 400Вт | Мощность, Вт: не более 150 Световой поток, Лм: не менее 23 000 Цветовая температура, К: 4 000 Индекс цветопередачи: более 70 Коэффициент мощности: более 0,98 Тип крепления: поворотный кронштейн Степень защиты, IP: IP67 Материал корпуса: экструдированный сплав алюминия Материал рассеивателя: поликарбонат Масса, кг: не более 3,5 Размеры, мм: не более 300х250х250
4.5.11 | 27.40.33.130 | Светодиодный аналог светильника МГЛ 500Вт | Мощность, Вт: не более 200 Световой поток, Лм: не менее 31 000 Цветовая температура, К: 4 000 Индекс цветопередачи: более 70 Коэффициент мощности: более 0,98 Тип крепления: поворотный кронштейн Степень защиты, IP: IP67 Материал корпуса: экструдированный сплав алюминия Материал рассеивателя: поликарбонат Масса, кг: не более 5,5 Размеры, мм: не более 400х300х250
4.5.12 | 27.40.33.130 | Светодиодный аналог светильника МГЛ 700Вт | Мощность, Вт: не более 300 Световой поток, Лм: не менее 47 000 Цветовая температура, К: 4 000 Индекс цветопередачи: более 70 Коэффициент мощности: более 0,98 Тип крепления: поворотный кронштейн Степень защиты, IP: IP67 Материал корпуса: экструдированный сплав алюминия Материал рассеивателя: поликарбонат Масса, кг: не более 7,5 Размеры, мм: не более 400х400х250
4.5.13 | 27.40.33.130 | Светодиодный аналог светильника МГЛ 1000Вт | Мощность, Вт: не более 400 Световой поток, Лм: не менее 70 000 Цветовая температура, К: 4 000 Индекс цветопередачи: более 70 Коэффициент мощности: более 0,98 Тип крепления: поворотный кронштейн Степень защиты, IP: IP67 Материал корпуса: экструдированный сплав алюминия Материал рассеивателя: поликарбонат Масса, кг: не более 13,0 Размеры, мм: не более 400х300х700
4.5.14 | 27.40.33.130 | Светодиодный аналог светильника МГЛ 1500Вт | Мощность, Вт: не более 700 Световой поток, Лм: не менее 100 000 Цветовая температура, К: 4 000 Индекс цветопередачи: более 70 Коэффициент мощности: более 0,98 Тип крепления: поворотный кронштейн Степень защиты, IP: IP67 Материал корпуса: экструдированный сплав алюминия Материал рассеивателя: поликарбонат Масса, кг: не более 15,0 Размеры, мм: не более 400х300х700
4.5.15 | 27.40.33.130 | Светодиодный аналог светильника МГЛ 2000Вт | Мощность, Вт: не более 800 Световой поток, Лм: не менее 130 000 Цветовая температура, К: 4 000 Индекс цветопередачи: более 70 Коэффициент мощности: более 0,98 Тип крепления: поворотный кронштейн Степень защиты, IP: IP67 Материал корпуса: экструдированный сплав алюминия Материал рассеивателя: поликарбонат Масса, кг: не более 16,0 Размеры, мм: не более 400х300х700
4.5.16 | 27.40.39.113 | Светодиодный аналог светильника ДРЛ 125Вт | Мощность, Вт: не более 60 Световой поток, Лм: не менее 9 800 Цветовая температура, К: 4 000 Индекс цветопередачи: более 70 Коэффициент мощности: более 0,98 Тип крепления: консольный Степень защиты, IP: IP66 Материал корпуса: литой под давлением алюминий Материал рассеивателя: поликарбонат Масса, кг: не более 2,0 Размеры, мм: не более 400х200х100
4.5.17 | 27.40.39.113 | Светодиодный аналог светильника ДРЛ 250Вт | Мощность, Вт: не более 80 Световой поток, Лм: не менее 12 500 Цветовая температура, К: 4 000 Индекс цветопередачи: более 70 Коэффициент мощности: более 0,98 Тип крепления: консольный Степень защиты, IP: IP66 Материал корпуса: литой под давлением алюминий Материал рассеивателя: поликарбонат Масса, кг: не более 2,5 Размеры, мм: не более 400х200х100
4.5.18 | 27.40.39.113 | Светодиодный аналог светильника ДРЛ 400Вт | Мощность, Вт: не более 150 Световой поток, Лм: не менее 24 000 Цветовая температура, К: 4 000 Индекс цветопередачи: более 70 Коэффициент мощности: 0,98 Тип крепления: консольный Степень защиты, IP: IP66 Материал корпуса: литой под давлением алюминий Материал рассеивателя: поликарбонат Масса, кг: не более 4,0 Размеры, мм: не более 600х300х100
4.5.19 | 27.40.33.130 | Светодиодный аналог светильника ДРЛ 700Вт | Мощность, Вт: не более 300 Световой поток, Лм: не менее 47 000 Цветовая температура, К: 4 000 Индекс цветопередачи: более 70 Коэффициент мощности: более 0,98 Тип крепления: поворотный кронштейн Степень защиты, IP: IP67 Материал корпуса: экструдированный сплав алюминия Материал рассеивателя: поликарбонат Масса, кг: не более 7,5 Размеры, мм: не более 400х400х250
4.5.20 | 27.40.33.130 | Светодиодный аналог светильника ДРЛ 1000Вт | Мощность, Вт: не более 400 Световой поток, Лм: не менее 70 000 Цветовая температура, К: 4 000 Индекс цветопередачи: более 70 Коэффициент мощности: более 0,98 Тип крепления: поворотный кронштейн Степень защиты, IP: IP67 Материал корпуса: экструдированный сплав алюминия Материал рассеивателя: поликарбонат Масса, кг: не более 13,0 Размеры, мм: не более 400х300х700
4.5.21 | 27.40.39.113 | Светодиодный аналог светильника ДНаТ 50Вт | Мощность, Вт: не более 20 Световой поток, Лм: не менее 3 500 Цветовая температура, К: 4 000 Индекс цветопередачи: более 70 Коэффициент мощности: более 0,98 Тип крепления: консольный Степень защиты, IP: IP66 Материал корпуса: литой под давлением алюминий Материал рассеивателя: поликарбонат Масса, кг: не более 2,0 Размеры, мм: не более 400х200х100
4.5.22 | 27.40.39.113 | Светодиодный аналог светильника ДНаТ 70Вт | Мощность, Вт: не более 30 Световой поток, Лм: не менее 5 200 Цветовая температура, К: 4 000 Индекс цветопередачи: более 70 Коэффициент мощности: более 0,98 Тип крепления: консольный Степень защиты, IP: IP66 Материал корпуса: литой под давлением алюминий Материал рассеивателя: поликарбонат Масса, кг: не более 2,0 Размеры, мм: не более 400х800х100
4.5.23 | 27.40.39.113 | Светодиодный аналог светильника ДНаТ 100Вт | Мощность, Вт: не более 40 Световой поток, Лм: не менее 6 800 Цветовая температура, К: 4 000 Индекс цветопередачи: более 70 Коэффициент мощности: более 0,98 Тип крепления: консольный Степень защиты, IP: IP66 Материал корпуса: литой под давлением алюминий Материал рассеивателя: поликарбонат Масса, кг: не более 2,0 Размеры, мм: не более 400х200х100
4.5.24 | 27.40.39.113 | Светодиодный аналог светильника ДНаТ 150Вт | Мощность, Вт: не более 70 Световой поток, Лм: не менее 11 000 Цветовая температура, К: 4 000 Индекс цветопередачи: более 70 Коэффициент мощности: более 0,98 Тип крепления: консольный Степень защиты, IP: IP66 Материал корпуса: литой под давлением алюминий Материал рассеивателя: поликарбонат Масса, кг: не более 2,5 Размеры, мм: не более 400х200х100
4.5.25 | 27.40.39.113 | Светодиодный аналог светильника ДНаТ 250Вт | Мощность, Вт: не более 80 Световой поток, Лм: не менее 12 500 Цветовая температура, К: 4 000 Индекс цветопередачи: более 70 Коэффициент мощности: более 0,98 Тип крепления: консольный Степень защиты, IP: IP66 Материал корпуса: литой под давлением алюминий Материал рассеивателя: поликарбонат Масса, кг: не более 2,5 Размеры, мм: не более 400х200х100
4.5.26 | 27.40.33.130 | Светодиодный аналог светильника ДНаТ 400Вт | Мощность, Вт: не более 150 Световой поток, Лм: не менее 23 000 Цветовая температура, К: 4 000 Индекс цветопередачи: более 70 Коэффициент мощности: более 0,98 Тип крепления: поворотный кронштейн Степень защиты, IP: IP67 Материал корпуса: экструдированный сплав алюминия Материал рассеивателя: поликарбонат Масса, кг: не более 3,5 Размеры, мм: не более 300х250х250
4.5.27 | 27.40.33.130 | Светодиодный аналог светильника ДНаТ 1000Вт | Мощность, Вт: не более 400 Световой поток, Лм: не менее 70 000 Цветовая температура, К: 4 000 Индекс цветопередачи: более 70 Коэффициент мощности: более 0,98 Тип крепления: поворотный кронштейн Степень защиты, IP: IP67 Материал корпуса: экструдированный сплав алюминия Материал рассеивателя: поликарбонат Масса, кг: не более 13,0 Размеры, мм: не более 400х300х700